## F-RD09AC_Clip Bond检查记录表
强茂电子(无锡)有限公司
Clip Bond检查记录表
机台号：WCBA-0007 |  |  |  | 年份：2026年
日期 |  | 时间/班别 | 工单号 | 成品料号 | 机台 工位 |  | 顶针高度 （300-750） （um） |  | 顶针位置 是否在中心 （√/×） |  | 点胶时间 |  |  |  | 点胶压力 |  | 点胶管控范围 （mm²） |  | 点胶规格范围 （mm²） | 脚架/跳线型号 | 锡膏型号 是否正确 （√/×） | 点胶针头 是否异常 （√/×） | 吸嘴 是否异常 （√/×） | 锡膏使用 是否正常 （√/×） | PR识别 是否正常 （√/×） | N面无顶痕 （√/×） | 是否吸黑点 （ink点） | 晶粒 chipping数量 （pcs） | 调整前数值 | 调整后数值 | 调整原因 (偏离管控中心/锡膏大小报警) | 签名
[11 empty] | 右 |  | 左 |  | 右 | 左
03/17 |  | 08:42/A | XA26030595-A00-002 | 3.0SMCJ20A_R2_000A3 | DA1 |  | 750 |  | √ |  | 200 |  | 200 |  | 95 | 100 | 2.3-5.5 |  | 2.25-5.55 | SMC-C | √ | √ | √ | √ | √ | √ | √ | 0 | 95 | 90 | 偏离管控中心 | 鲁艳艳
[5 empty] | DA2 |  | 730 |  | √ |  | 180 |  | 180 |  | 70 | 65 | 2.3-5.5 |  | 2.25-5.55 | SMC-C | √ | √ | √ | √ | √ | √ | √ | 0 | 68 | 72 | 偏离管控中心 | 鲁艳艳
[5 empty] | CB |  | / |  | / |  | 200 |  | 200 |  | 138 | 140 | 1.7-3.5 |  | 1.65-3.6 | SMC-A | √ | √ | √ | √ | √ | / | / | / | 142 | 140 | 偏离管控中心 | 鲁艳艳
03/17 |  | 13:44/A | XA26030759-A00-002 | S5J-AU_R2_000A1 | DA1 |  | 480 |  | √ |  | 200 |  | 200 |  | 95 | 90 | 2.3-5.5 |  | 2.25-5.55 | SMC-C | √ | √ | √ | √ | √ | √ | √ | 0 | 88 | 93 | 偏离管控中心 | 鲁艳艳
[5 empty] | DA2 |  | 560 |  | √ |  | 180 |  | 180 |  | 70 | 68 | 2.3-5.5 |  | 2.25-5.55 | SMC-C | √ | √ | √ | √ | √ | √ | √ | 0 | 72 | 75 | 偏离管控中心 | 鲁艳艳
[5 empty] | CB |  | / |  | / |  | 200 |  | 200 |  | 130 | 128 | 1.7-3.5 |  | 1.65-3.6 | SMC-F | √ | √ | √ | √ | √ | / | / | / | 132 | 135 | 偏离管控中心 | 鲁艳艳
03/17 |  | 20:14/B | XA26030759-A00-006 | S5J-AU_R2_000A1 | DA1 |  | 550 |  | √ |  | 200 |  | 200 |  | 95 | 105 | 2.3-5.5 |  | 2.25-5.55 | SMC-C | √ | √ | √ | √ | √ | √ | √ | 0 | 105 | 95 | 偏离管控中心 | 刘鑫彤
[5 empty] | DA2 |  | 560 |  | √ |  | 180 |  | 180 |  | 65 | 60 | 2.3-5.5 |  | 2.25-5.55 | SMC-C | √ | √ | √ | √ | √ | √ | √ | 0 | 60 | 65 | 偏离管控中心 | 刘鑫彤
[5 empty] | CB |  | / |  | / |  | 200 |  | 200 |  | 131 | 132 | 1.7-3.5 |  | 1.65-3.6 | SMC-F | √ | √ | √ | √ | √ | / | / | / | 132 | 131 | 偏离管控中心 | 刘鑫彤
03/18 |  | 01:42/B | XA26030749-A00-003 | 3.0SMCJ60CA_R1_00001 | DA1 |  | 550 |  | √ |  | 200 |  | 200 |  | 95 | 105 | 2-4.66 |  | 1.95-4.71 | SMC-A | √ | √ | √ | √ | √ | √ | √ | 0 | 105 | 95 | 偏离管控中心 | 刘鑫彤
[5 empty] | DA2 |  | 560 |  | √ |  | 180 |  | 180 |  | 65 | 60 | 2-4.66 |  | 1.95-4.71 | SMC-A | √ | √ | √ | √ | √ | √ | √ | 0 | 60 | 65 | 偏离管控中心 | 刘鑫彤
[5 empty] | CB |  | / |  | / |  | 200 |  | 200 |  | 131 | 132 | 1.7-3.5 |  | 1.65-3.6 | SMC-A | √ | √ | √ | √ | √ | / | / | / | 132 | 131 | 偏离管控中心 | 刘鑫彤
03/18 |  | 08:35/A | XA26030749-A00-007 | 3.0SMCJ60CA_R1_00001 | DA1 |  | 640 |  | √ |  | 200 |  | 200 |  | 170 | 180 | 2-4.66 |  | 1.95-4.71 | SMC-A | √ | √ | √ | √ | √ | √ | √ | 0 | 185 | 175 | 偏离管控中心 | 鲁艳艳
[5 empty] | DA2 |  | 560 |  | √ |  | 180 |  | 180 |  | 70 | 65 | 2-4.66 |  | 1.95-4.71 | SMC-A | √ | √ | √ | √ | √ | √ | √ | 0 | 68 | 72 | 偏离管控中心 | 鲁艳艳
[5 empty] | CB |  | / |  | / |  | 200 |  | 200 |  | 132 | 130 | 1.7-3.5 |  | 1.65-3.6 | SMC-A | √ | √ | √ | √ | √ | / | / | / | 132 | 135 | 偏离管控中心 | 鲁艳艳
03/18 |  | 13:41/A | XA26030749-A00-011 | 3.0SMCJ60CA_R1_00001 | DA1 |  | 640 |  | √ |  | 200 |  | 200 |  | 175 | 185 | 2-4.66 |  | 1.95-4.71 | SMC-A | √ | √ | √ | √ | √ | √ | √ | 0 | 182 | 172 | 偏离管控中心 | 鲁艳艳
[5 empty] | DA2 |  | 560 |  | √ |  | 180 |  | 180 |  | 75 | 70 | 2-4.66 |  | 1.95-4.71 | SMC-A | √ | √ | √ | √ | √ | √ | √ | 0 | 68 | 70 | 偏离管控中心 | 鲁艳艳
[5 empty] | CB |  | / |  | / |  | 200 |  | 200 |  | 138 | 135 | 1.7-3.5 |  | 1.65-3.6 | SMC-A | √ | √ | √ | √ | √ | / | / | / | 138 | 140 | 偏离管控中心 | 鲁艳艳
03/18 |  | 21:02/B | XA26030902-A00-002 | 3.0SMCJ24CA-AU_R1_000A1 | DA1 |  | 685 |  | √ |  | 200 |  | 200 |  | 130 | 140 | 2-4.66 |  | 1.95-4.71 | SMC-A | √ | √ | √ | √ | √ | √ | √ | 0 | 140 | 130 | 偏离管控中心 | 刘鑫彤
[5 empty] | DA2 |  | 650 |  | √ |  | 180 |  | 180 |  | 65 | 60 | 2-4.66 |  | 1.95-4.71 | SMC-A | √ | √ | √ | √ | √ | √ | √ | 0 | 60 | 65 | 偏离管控中心 | 刘鑫彤
[5 empty] | CB |  | / |  | / |  | 200 |  | 200 |  | 143 | 143 | 1.7-3.5 |  | 1.65-3.6 | SMC-A | √ | √ | √ | √ | √ | / | / | / | 143 | 143 | 偏离管控中心 | 刘鑫彤
03/19 |  | 01:52/B | XA26030902-A00-004 | 3.0SMCJ24CA-AU_R1_000A1 | DA1 |  | 685 |  | √ |  | 200 |  | 200 |  | 130 | 140 | 2-4.66 |  | 1.95-4.71 | SMC-A | √ | √ | √ | √ | √ | √ | √ | 0 | 140 | 130 | 偏离管控中心 | 刘鑫彤
[5 empty] | DA2 |  | 650 |  | √ |  | 180 |  | 180 |  | 65 | 60 | 2-4.66 |  | 1.95-4.71 | SMC-A | √ | √ | √ | √ | √ | √ | √ | 0 | 60 | 65 | 偏离管控中心 | 刘鑫彤
[5 empty] | CB |  | / |  | / |  | 200 |  | 200 |  | 143 | 143 | 1.7-3.5 |  | 1.65-3.6 | SMC-A | √ | √ | √ | √ | √ | / | / | / | 143 | 143 | 偏离管控中心 | 刘鑫彤
03/19 |  | 08:33/A | XA26030905-A00-003 | 3.0SMCJ20A_R2_000A2 | DA1 |  | 750 |  | √ |  | 200 |  | 200 |  | 89 | 93 | 2.3-5.5 |  | 2.25-5.55 | SMC-C | √ | √ | √ | √ | √ | √ | √ | 0 | 90 | 85 | 偏离管控中心 | 鲁艳艳
[5 empty] | DA2 |  | 680 |  | √ |  | 180 |  | 180 |  | 80 | 75 | 2.3-5.5 |  | 2.25-5.55 | SMC-C | √ | √ | √ | √ | √ | √ | √ | 0 | 70 | 75 | 偏离管控中心 | 鲁艳艳
[5 empty] | CB |  | / |  | / |  | 200 |  | 200 |  | 142 | 140 | 1.7-3.5 |  | 1.65-3.6 | SMC-A | √ | √ | √ | √ | √ | / | / | / | 142 | 145 | 偏离管控中心 | 鲁艳艳
03/19 |  | 13:38/A | XA26030905-A00-007 | 3.0SMCJ20A_R2_000A2 | DA1 |  | 750 |  | √ |  | 200 |  | 200 |  | 85 | 90 | 2.3-5.5 |  | 2.25-5.55 | SMC-C | √ | √ | √ | √ | √ | √ | √ | 0 | 95 | 90 | 偏离管控中心 | 鲁艳艳
[5 empty] | DA2 |  | 680 |  | √ |  | 180 |  | 180 |  | 65 | 60 | 2.3-5.5 |  | 2.25-5.55 | SMC-C | √ | √ | √ | √ | √ | √ | √ | 0 | 65 | 68 | 偏离管控中心 | 鲁艳艳
[5 empty] | CB |  | / |  | / |  | 200 |  | 200 |  | 138 | 135 | 1.7-3.6 |  | 1.65-3.6 | SMC-A | √ | √ | √ | √ | √ | / | / | / | 132 | 136 | 偏离管控中心 | 鲁艳艳
03/19 |  | 20:56/B | XA26030905-A00-012 | 3.0SMCJ20A_R2_000A2 | DA1 |  | 750 |  | √ |  | 200 |  | 200 |  | 89 | 98 | 2.3-5.5 |  | 2.25-5.55 | SMC-C | √ | √ | √ | √ | √ | √ | √ | 0 | 98 | 89 | 偏离管控中心 | 刘鑫彤
[5 empty] | DA2 |  | 730 |  | √ |  | 180 |  | 180 |  | 70 | 65 | 2.3-5.5 |  | 2.25-5.55 | SMC-C | √ | √ | √ | √ | √ | √ | √ | 0 | 65 | 70 | 偏离管控中心 | 刘鑫彤
[5 empty] | CB |  | / |  | / |  | 200 |  | 200 |  | 140 | 136 | 1.7-3.5 |  | 1.65-3.6 | SMC-A | √ | √ | √ | √ | √ | / | / | / | 136 | 140 | 偏离管控中心 | 刘鑫彤
03/20 |  | 02:21/B | XA26030905-A00-016 | 3.0SMCJ20A_R2_000A2 | DA1 |  | 750 |  | √ |  | 200 |  | 200 |  | 89 | 98 | 2.3-5.5 |  | 2.25-5.55 | SMC-C | √ | √ | √ | √ | √ | √ | √ | 0 | 98 | 89 | 偏离管控中心 | 刘鑫彤
[5 empty] | DA2 |  | 730 |  | √ |  | 180 |  | 180 |  | 70 | 65 | 2.3-5.5 |  | 2.25-5.55 | SMC-C | √ | √ | √ | √ | √ | √ | √ | 0 | 65 | 70 | 偏离管控中心 | 刘鑫彤
[5 empty] | CB |  | / |  | / |  | 200 |  | 200 |  | 140 | 136 | 1.7-3.5 |  | 1.65-3.6 | SMC-A | √ | √ | √ | √ | √ | / | / | / | 136 | 140 | 偏离管控中心 | 刘鑫彤
03/20 |  | 08:37/A | XA26030905-A00-019 | 3.0SMCJ20A_R2_000A2 | DA1 |  | 750 |  | √ |  | 200 |  | 200 |  | 90 | 93 | 2.3-5.5 |  | 2.25-5.55 | SMC-C | √ | √ | √ | √ | √ | √ | √ | 0 | 90 | 93 | 偏离管控中心 | 谢娜
[5 empty] | DA2 |  | 730 |  | √ |  | 180 |  | 180 |  | 80 | 75 | 2.3-5.5 |  | 2.25-5.55 | SMC-C | √ | √ | √ | √ | √ | √ | √ | 0 | 75 | 80 | 偏离管控中心 | 谢娜
[5 empty] | CB |  | / |  | / |  | 200 |  | 200 |  | 153 | 153 | 1.7-3.5 |  | 1.65-3.6 | SMC-A | √ | √ | √ | √ | √ | / | / | / | 150 | 153 | 偏离管控中心 | 谢娜
03/20 |  | 13:49/A | XA26030905-A00-023 | 3.0SMCJ20A_R2_000A2 | DA1 |  | 750 |  | √ |  | 200 |  | 200 |  | 90 | 88 | 2.3-5.5 |  | 2.25-5.55 | SMC-C | √ | √ | √ | √ | √ | √ | √ | 0 | 90 | 88 | 偏离管控中心 | 谢娜
[5 empty] | DA2 |  | 730 |  | √ |  | 180 |  | 180 |  | 75 | 65 | 2.3-5.5 |  | 2.25-5.55 | SMC-C | √ | √ | √ | √ | √ | √ | √ | 0 | 80 | 75 | 偏离管控中心 | 谢娜
[5 empty] | CB |  | / |  | / |  | 200 |  | 200 |  | 147 | 147 | 1.7-3.5 |  | 1.65-3.6 | SMC-A | √ | √ | √ | √ | √ | / | / | / | 153 | 147 | 偏离管控中心 | 谢娜
03/20 |  | 20:10/B | XA26031018-A00-001 | 3.0SMCJ58CA_R1_00001 | DA1 |  | 750 |  | √ |  | 200 |  | 200 |  | 150 | 155 | 2-4.66 |  | 1.95-4.71 | SMC-A | √ | √ | √ | √ | √ | √ | √ | 0 | 155 | 150 | 偏离管控中心 | 刘鑫彤
[5 empty] | DA2 |  | 670 |  | √ |  | 180 |  | 180 |  | 70 | 65 | 2-4.66 |  | 1.95-4.71 | SMC-A | √ | √ | √ | √ | √ | √ | √ | 0 | 65 | 70 | 偏离管控中心 | 刘鑫彤
[5 empty] | CB |  | / |  | / |  | 200 |  | 200 |  | 146 | 144 | 1.7-3.5 |  | 1.65-3.6 | SMC-A | √ | √ | √ | √ | √ | / | / | / | 144 | 146 | 偏离管控中心 | 刘鑫彤
03/21 |  | 02:05/B | XA26031018-A00-005 | 3.0SMCJ58CA_R1_00001 | DA1 |  | 750 |  | √ |  | 200 |  | 200 |  | 150 | 155 | 2-4.66 |  | 1.95-4.71 | SMC-A | √ | √ | √ | √ | √ | √ | √ | 0 | 155 | 150 | 偏离管控中心 | 刘鑫彤
[5 empty] | DA2 |  | 670 |  | √ |  | 180 |  | 180 |  | 70 | 65 | 2-4.66 |  | 1.95-4.71 | SMC-A | √ | √ | √ | √ | √ | √ | √ | 0 | 65 | 70 | 偏离管控中心 | 刘鑫彤
[5 empty] | CB |  | / |  | / |  | 200 |  | 200 |  | 146 | 144 | 1.7-3.5 |  | 1.65-3.6 | SMC-A | √ | √ | √ | √ | √ | / | / | / | 144 | 146 | 偏离管控中心 | 刘鑫彤
03/21 |  | 09:14/A | XA26031018-A00-009 | 3.0SMCJ58CA_R1_00001 | DA1 |  | 750 |  | √ |  | 200 |  | 200 |  | 155 | 150 | 2-4.66 |  | 1.95-4.71 | SMC-A | √ | √ | √ | √ | √ | √ | √ | 0 | 155 | 160 | 偏离管控中心 | 鲁艳艳
[5 empty] | DA2 |  | 670 |  | √ |  | 180 |  | 180 |  | 65 | 60 | 2-4.66 |  | 1.95-4.71 | SMC-A | √ | √ | √ | √ | √ | √ | √ | 0 | 63 | 67 | 偏离管控中心 | 鲁艳艳
[5 empty] | CB |  | / |  | / |  | 200 |  | 200 |  | 140 | 137 | 1.7-3.5 |  | 1.65-3.6 | SMC-A | √ | √ | √ | √ | √ | / | / | / | 140 | 142 | 偏离管控中心 | 鲁艳艳
03/21 |  | 14:02/A | XA26031018-A00-012 | 3.0SMCJ58CA_R1_00001 | DA1 |  | 750 |  | √ |  | 200 |  | 200 |  | 160 | 155 | 2-4.66 |  | 1.95-4.71 | SMC-A | √ | √ | √ | √ | √ | √ | √ | 0 | 150 | 155 | 偏离管控中心 | 鲁艳艳
[5 empty] | DA2 |  | 670 |  | √ |  | 180 |  | 180 |  | 70 | 66 | 2-4.66 |  | 1.95-4.71 | SMC-A | √ | √ | √ | √ | √ | √ | √ | 0 | 60 | 65 | 偏离管控中心 | 鲁艳艳
[5 empty] | CB |  | / |  | / |  | 200 |  | 200 |  | 145 | 140 | 1.7-3.5 |  | 1.65-3.6 | SMC-A | √ | √ | √ | √ | √ | / | / | / | 137 | 140 | 偏离管控中心 | 鲁艳艳
03/21 |  | 20:41/B | XA26031018-A00-016 | 3.0SMCJ58CA_R1_00001 | DA1 |  | 750 |  | √ |  | 200 |  | 200 |  | 140 | 140 | 2-4.66 |  | 1.95-4.71 | SMC-A | √ | √ | √ | √ | √ | √ | √ | 0 | 140 | 140 | 偏离管控中心 | 刘鑫彤
[5 empty] | DA2 |  | 670 |  | √ |  | 180 |  | 180 |  | 65 | 60 | 2-4.66 |  | 1.95-4.71 | SMC-A | √ | √ | √ | √ | √ | √ | √ | 0 | 60 | 65 | 偏离管控中心 | 刘鑫彤
[5 empty] | CB |  | / |  | / |  | 200 |  | 200 |  | 131 | 132 | 1.7-3.5 |  | 1.65-3.6 | SMC-A | √ | √ | √ | √ | √ | / | / | / | 132 | 131 | 偏离管控中心 | 刘鑫彤
03/22 |  | 01:42/B | XA26031018-A00-018 | 3.0SMCJ58CA_R1_00001 | DA1 |  | 750 |  | √ |  | 200 |  | 200 |  | 140 | 140 | 2-4.66 |  | 1.95-4.71 | SMC-A | √ | √ | √ | √ | √ | √ | √ | 0 | 140 | 140 | 偏离管控中心 | 刘鑫彤
[5 empty] | DA2 |  | 670 |  | √ |  | 180 |  | 180 |  | 65 | 60 | 2-4.66 |  | 1.95-4.71 | SMC-A | √ | √ | √ | √ | √ | √ | √ | 0 | 60 | 65 | 偏离管控中心 | 刘鑫彤
[5 empty] | CB |  | / |  | / |  | 200 |  | 200 |  | 131 | 132 | 1.7-3.5 |  | 1.65-3.6 | SMC-A | √ | √ | √ | √ | √ | / | / | / | 132 | 131 | 偏离管控中心 | 刘鑫彤
03/22 |  | 08:26/A | XA26031018-A00-019 | 3.0SMCJ58CA_R1_00001 | DA1 |  | 750 |  | √ |  | 200 |  | 200 |  | 175 | 185 | 2-4.66 |  | 1.95-4.71 | SMC-A | √ | √ | √ | √ | √ | √ | √ | 0 | 180 | 185 | 偏离管控中心 | 谢娜
[5 empty] | DA2 |  | 730 |  | √ |  | 180 |  | 180 |  | 72 | 67 | 2-4.66 |  | 1.95-4.71 | SMC-A | √ | √ | √ | √ | √ | √ | √ | 0 | 70 | 72 | 偏离管控中心 | 谢娜
[5 empty] | CB |  | / |  | / |  | 200 |  | 200 |  | 147 | 143 | 1.7-3.5 |  | 1.65-3.6 | SMC-A | √ | √ | √ | √ | √ | / | / | / | 147 | 143 | 偏离管控中心 | 谢娜
03/22 |  | 13:51/A | XA26031018-A00-023 | 3.0SMCJ58CA_R1_00001 | DA1 |  | 750 |  | √ |  | 200 |  | 200 |  | 160 | 170 | 2.00-4.66 |  | 1.95-4.71 | SMC-A | √ | √ | √ | √ | √ | √ | √ | 0 | 185 | 170 | 偏离管控中心 | 韩勤
[5 empty] | DA2 |  | 730 |  | √ |  | 180 |  | 180 |  | 65 | 62 | 2.00-4.66 |  | 1.95-4.71 | SMC-A | √ | √ | √ | √ | √ | √ | √ | 0 | 67 | 62 | 偏离管控中心 | 韩勤
[5 empty] | CB |  | / |  | / |  | 200 |  | 200 |  | 140 | 135 | 1.70-3.50 |  | 1.65-3.60 | SMC-A | √ | √ | √ | √ | √ | / | / | / | 143 | 135 | 偏离管控中心 | 韩勤
03/22 |  | 20:41/B | XA26031018-A00-028 | 3.0SMCJ58CA_R1_00001 | DA1 |  | 750 |  | √ |  | 200 |  | 200 |  | 155 | 155 | 2-4.66 |  | 1.95-4.71 | SMC-A | √ | √ | √ | √ | √ | √ | √ | 0 | 147 | 155 | 偏离管控中心 | 向利军
[5 empty] | DA2 |  | 730 |  | √ |  | 180 |  | 180 |  | 63 | 68 | 2-4.66 |  | 1.95-4.71 | SMC-A | √ | √ | √ | √ | √ | √ | √ | 0 | 64 | 68 | 偏离管控中心 | 向利军
[5 empty] | CB |  | / |  | / |  | 200 |  | 200 |  | 143 | 146 | 1.7-3.5 |  | 1.65-3.6 | SMC-A | √ | √ | √ | √ | √ | / | / | / | 138 | 146 | 偏离管控中心 | 向利军
03/23 |  | 01:37/B | XA26031018-A00-031 | 3.0SMCJ58CA_R1_00001 | DA1 |  | 750 |  | √ |  | 200 |  | 200 |  | 149 | 145 | 2-4.66 |  | 1.95-4.71 | SMC-A | √ | √ | √ | √ | √ | √ | √ | 0 | 155 | 145 | 偏离管控中心 | 向利军
[5 empty] | DA2 |  | 730 |  | √ |  | 180 |  | 180 |  | 58 | 58 | 2-4.66 |  | 1.95-4.71 | SMC-A | √ | √ | √ | √ | √ | √ | √ | 0 | 63 | 58 | 偏离管控中心 | 向利军
[5 empty] | CB |  | / |  | / |  | 200 |  | 200 |  | 145 | 140 | 1.7-3.5 |  | 1.65-3.6 | SMC-A | √ | √ | √ | √ | √ | / | / | / | 146 | 140 | 偏离管控中心 | 向利军
03/23 |  | 08:36/A | XA26031018-A00-035 | 3.0SMCJ58CA_R1_00001 | DA1 |  | 750 |  | √ |  | 200 |  | 200 |  | 155 | 170 | 2-4.66 |  | 1.95-4.71 | SMC-A | √ | √ | √ | √ | √ | √ | √ | 0 | 165 | 160 | 偏离管控中心 | 鲁艳艳
[5 empty] | DA2 |  | 730 |  | √ |  | 180 |  | 180 |  | 65 | 60 | 2-4.66 |  | 1.95-4.71 | SMC-A | √ | √ | √ | √ | √ | √ | √ | 0 | 65 | 67 | 偏离管控中心 | 鲁艳艳
[5 empty] | CB |  | / |  | / |  | 200 |  | 200 |  | 138 | 140 | 1.7-3.5 |  | 1.65-3.6 | SMC-A | √ | √ | √ | √ | √ | / | / | / | 145 | 143 | 偏离管控中心 | 鲁艳艳
03/23 |  | 13:37/A | XA26031018-A00-038 | 3.0SMCJ58CA_R1_00001 | DA1 |  | 750 |  | √ |  | 200 |  | 200 |  | 150 | 160 | 2-4.66 |  | 1.95-4.71 | SMC-A | √ | √ | √ | √ | √ | √ | √ | 0 | 165 | 155 | 偏离管控中心 | 鲁艳艳
[5 empty] | DA2 |  | 730 |  | √ |  | 180 |  | 180 |  | 70 | 65 | 2-4.66 |  | 1.95-4.71 | SMC-A | √ | √ | √ | √ | √ | √ | √ | 0 | 68 | 72 | 偏离管控中心 | 鲁艳艳
[5 empty] | CB |  | / |  | / |  | 200 |  | 200 |  | 132 | 130 | 1.7-3.5 |  | 1.65-3.6 | SMC-A | √ | √ | √ | √ | √ | / | / | / | 135 | 138 | 偏离管控中心 | 鲁艳艳
03/23 |  | 20:41/B | XA26031148-A00-002 | 3.0SMCJ13A_R1_00001 | DA1 |  | 750 |  | √ |  | 200 |  | 200 |  | 90 | 100 | 2.3-5.5 |  | 2.25-5.55 | SMC-C | √ | √ | √ | √ | √ | √ | √ | 0 | 100 | 90 | 偏离管控中心 | 刘鑫彤
[5 empty] | DA2 |  | 730 |  | √ |  | 180 |  | 180 |  | 65 | 60 | 2.3-5.5 |  | 2.25-5.55 | SMC-C | √ | √ | √ | √ | √ | √ | √ | 0 | 60 | 65 | 偏离管控中心 | 刘鑫彤
[5 empty] | CB |  | / |  | / |  | 200 |  | 200 |  | 133 | 138 | 1.7-3.5 |  | 1.65-3.6 | SMC-A | √ | √ | √ | √ | √ | / | / | / | 138 | 133 | 偏离管控中心 | 刘鑫彤
03/24 |  | 01:47/B | XA26031148-A00-005 | 3.0SMCJ13A_R1_00001 | DA1 |  | 750 |  | √ |  | 200 |  | 200 |  | 90 | 100 | 2.3-5.5 |  | 2.25-5.55 | SMC-C | √ | √ | √ | √ | √ | √ | √ | 0 | 100 | 90 | 偏离管控中心 | 刘鑫彤
[5 empty] | DA2 |  | 730 |  | √ |  | 180 |  | 180 |  | 65 | 60 | 2.3-5.5 |  | 2.25-5.55 | SMC-C | √ | √ | √ | √ | √ | √ | √ | 0 | 60 | 65 | 偏离管控中心 | 刘鑫彤
[5 empty] | CB |  | / |  | / |  | 200 |  | 200 |  | 133 | 138 | 1.7-3.5 |  | 1.65-3.6 | SMC-A | √ | √ | √ | √ | √ | / | / | / | 138 | 133 | 偏离管控中心 | 刘鑫彤
备注: | 1.换型/修机复机/开班检查填写一次及6H/次检查锡膏/晶粒外观:
| 2.“√”即为OK，“×”即为NG; |  |  |  |  | 4. |  | 贺利氏锡膏 |  | 管控规格 |  | 升茂4号锡膏 |  | 管控规格
| 3.每次更换晶粒批号时，需抽检1盘确认晶粒Chipping数量及吸黑点晶粒数量; | [6 empty] | 回温时间 |  | 2.5H |  | 回温时间 |  | 4.5H
| 5.每批产品作业时(非涉及调整项目)调整锡膏气压需记录在调整栏中 | [6 empty] | 使用时间 |  | 32H |  | 使用时间 |  | 32H |  |  |  | F-RD09AC REV:10
强茂电子(无锡)有限公司
Clip Bond检查记录表
机台号：WCBA-0006 |  |  |  | 年份：2026年
日期 |  | 时间/班别 | 工单号 | 成品料号 | 机台 工位 |  | 顶针高度 （300-750） （um） |  | 顶针位置 是否在中心 （√/×） |  | 点胶时间 |  |  |  | 点胶压力 |  | 点胶管控范围 （mm²） |  | 点胶规格范围 （mm²） | 脚架/跳线型号 | 锡膏型号 是否正确 （√/×） | 点胶针头 是否异常 （√/×） | 吸嘴 是否异常 （√/×） | 锡膏使用 是否正常 （√/×） | PR识别 是否正常 （√/×） | N面无顶痕 （√/×） | 是否吸黑点 （ink点） | 晶粒 chipping数量 （pcs） | 调整前数值 | 调整后数值 | 调整原因 (偏离管控中心/锡膏大小报警) | 签名
[11 empty] | 右 |  | 左 |  | 右 | 左
03/17 |  | 09:02/A | XA26030801-A00-017 | P6SMB33CA-AU_R2_000A1 | DA1 |  | 690 |  | √ |  | 160 |  | 200 |  | 55 | 108 | 0.70-1.47 |  | 0.65-1.52 | SMB-B | √ | √ | √ | √ | √ | √ | √ | 0 | 100 | 108 | 偏离管控中心 | 韩勤
[5 empty] | DA2 |  | 715 |  | √ |  | 180 |  | 180 |  | 61 | 110 | 0.70-1.47 |  | 0.65-1.52 | SMB-B | √ | √ | √ | √ | √ | √ | √ | 0 | 104 | 110 | 偏离管控中心 | 韩勤
[5 empty] | CB |  | / |  | / |  | 180 |  | 180 |  | 80 | 78 | 0.22-0.61 |  | 0.21-0.66 | SMB-A | √ | √ | √ | √ | √ | / | / | / | 86 | 80 | 偏离管控中心 | 韩勤
03/17 |  | 13:43/A | XA26030845-A00-001 | P6SMB33CA-AU_R1_000A1 | DA1 |  | 690 |  | √ |  | 160 |  | 200 |  | 55 | 115 | 0.70-1.47 |  | 0.65-1.52 | SMB-B | √ | √ | √ | √ | √ | √ | √ | 0 | 108 | 115 | 偏离管控中心 | 韩勤
[5 empty] | DA2 |  | 715 |  | √ |  | 180 |  | 180 |  | 61 | 118 | 0.70-1.47 |  | 0.65-1.52 | SMB-B | √ | √ | √ | √ | √ | √ | √ | 0 | 110 | 118 | 偏离管控中心 | 韩勤
[5 empty] | CB |  | / |  | / |  | 180 |  | 180 |  | 75 | 74 | 0.22-0.61 |  | 0.21-0.66 | SMB-A | √ | √ | √ | √ | √ | / | / | / | 78 | 74 | 偏离管控中心 | 韩勤
03/17 |  | 20:16/B | XA26030846-A00-003 | P6SMB33CA-AU_R2_000A1 | DA1 |  | 690 |  | √ |  | 160 |  | 200 |  | 61 | 98 | 0.7-1.47 |  | 0.65-1.52 | SMB-B | √ | √ | √ | √ | √ | √ | √ | 0 | 100 | 62 | 偏离管控中心 | 刘娜娜
[5 empty] | DA2 |  | 695 |  | √ |  | 180 |  | 180 |  | 61 | 100 | 0.7-1.47 |  | 0.65-1.52 | SMB-B | √ | √ | √ | √ | √ | √ | √ | 0 | 103 | 62 | 偏离管控中心 | 刘娜娜
[5 empty] | CB |  | / |  | / |  | 180 |  | 180 |  | 66 | 65 | 0.22-0.61 |  | 0.21-0.66 | SMB-A | √ | √ | √ | √ | √ | / | / | / | 66 | 67 | 偏离管控中心 | 刘娜娜
03/18 |  | 02:25/B | XA26030846-A00-008 | P6SMB33CA-AU_R2_000A1 | DA1 |  | 690 |  | √ |  | 160 |  | 200 |  | 62 | 98 | 0.7-1.47 |  | 0.65-1.52 | SMB-B | √ | √ | √ | √ | √ | √ | √ | 0 | 100 | 62 | 偏离管控中心 | 刘娜娜
[5 empty] | DA2 |  | 695 |  | √ |  | 180 |  | 180 |  | 61 | 100 | 0.7-1.47 |  | 0.65-1.52 | SMB-B | √ | √ | √ | √ | √ | √ | √ | 0 | 102 | 61 | 偏离管控中心 | 刘娜娜
[5 empty] | CB |  | / |  | / |  | 180 |  | 180 |  | 66 | 65 | 0.22-0.61 |  | 0.21-0.66 | SMB-A | √ | √ | √ | √ | √ | / | / | / | 66 | 67 | 偏离管控中心 | 刘娜娜
03/18 |  | 08:45/A | XA26030846-A00-012 | P6SMB33CA-AU_R2_000A1 | DA1 |  | 690 |  | √ |  | 160 |  | 200 |  | 63 | 118 | 0.70-1.47 |  | 0.65-1.52 | SMB-B | √ | √ | √ | √ | √ | √ | √ | 0 | 113 | 118 | 偏离管控中心 | 韩勤
[5 empty] | DA2 |  | 715 |  | √ |  | 180 |  | 180 |  | 63 | 110 | 0.70-1.47 |  | 0.65-1.52 | SMB-B | √ | √ | √ | √ | √ | √ | √ | 0 | 105 | 110 | 偏离管控中心 | 韩勤
[5 empty] | CB |  | / |  | / |  | 180 |  | 180 |  | 81 | 78 | 0.22-0.61 |  | 0.21-0.66 | SMB-A | √ | √ | √ | √ | √ | / | / | / | 89 | 81 | 偏离管控中心 | 韩勤
03/18 |  | 13:34/A | XA26030848-A00-002 | P6SMB39CA-AU_R2_000A1 | DA1 |  | 690 |  | √ |  | 160 |  | 200 |  | 66 | 110 | 0.70-1.47 |  | 0.65-1.52 | SMB-B | √ | √ | √ | √ | √ | √ | √ | 0 | 118 | 110 | 偏离管控中心 | 韩勤
[5 empty] | DA2 |  | 715 |  | √ |  | 180 |  | 180 |  | 63 | 102 | 0.70-1.47 |  | 0.65-1.52 | SMB-B | √ | √ | √ | √ | √ | √ | √ | 0 | 110 | 102 | 偏离管控中心 | 韩勤
[5 empty] | CB |  | / |  | / |  | 180 |  | 180 |  | 70 | 72 | 0.22-0.61 |  | 0.21-0.66 | SMB-A | √ | √ | √ | √ | √ | / | / | / | 78 | 72 | 偏离管控中心 | 韩勤
03/18 |  | 20:26/B | XA26030848-A00-004 | P6SMB39CA-AU_R2_000A1 | DA1 |  | 690 |  | √ |  | 160 |  | 200 |  | 61 | 98 | 0.7-1.47 |  | 0.65-1.52 | SMB-B | √ | √ | √ | √ | √ | √ | √ | 0 | 100 | 62 | 偏离管控中心 | 刘娜娜
[5 empty] | DA2 |  | 695 |  | √ |  | 180 |  | 180 |  | 61 | 100 | 0.7-1.47 |  | 0.65-1.52 | SMB-B | √ | √ | √ | √ | √ | √ | √ | 0 | 102 | 62 | 偏离管控中心 | 刘娜娜
[5 empty] | CB |  | / |  | / |  | 180 |  | 180 |  | 66 | 65 | 0.22-0.61 |  | 0.21-0.66 | SMB-A | √ | √ | √ | √ | √ | / | / | / | 66 | 67 | 偏离管控中心 | 刘娜娜
03/19 |  | 01:47/B | XA26030933-A00-001 | P6SMBJ48CA-AU_R1_000A1 | DA1 |  | 690 |  | √ |  | 160 |  | 200 |  | 61 | 100 | 0.7-1.47 |  | 0.65-1.52 | SMB-B | √ | √ | √ | √ | √ | √ | √ | 0 | 102 | 61 | 偏离管控中心 | 刘娜娜
[5 empty] | DA2 |  | 695 |  | √ |  | 180 |  | 180 |  | 61 | 103 | 0.7-1.47 |  | 0.65-1.52 | SMB-B | √ | √ | √ | √ | √ | √ | √ | 0 | 103 | 61 | 偏离管控中心 | 刘娜娜
[5 empty] | CB |  | / |  | / |  | 180 |  | 180 |  | 67 | 66 | 0.22-0.61 |  | 0.21-0.66 | SMB-A | √ | √ | √ | √ | √ | / | / | / | 67 | 68 | 偏离管控中心 | 刘娜娜
03/19 |  | 08:25/A | XA26030980-A00-003 | P6SMBJ26CA-AU_R2_000A1 | DA1 |  | 690 |  | √ |  | 160 |  | 200 |  | 66 | 112 | 0.70-1.47 |  | 0.65-1.52 | SMB-B | √ | √ | √ | √ | √ | √ | √ | 0 | 107 | 112 | 偏离管控中心 | 韩勤
[5 empty] | DA2 |  | 715 |  | √ |  | 180 |  | 180 |  | 58 | 104 | 0.70-1.47 |  | 0.65-1.52 | SMB-B | √ | √ | √ | √ | √ | √ | √ | 0 | 100 | 104 | 偏离管控中心 | 韩勤
[5 empty] | CB |  | / |  | / |  | 180 |  | 180 |  | 72 | 74 | 0.22-0.61 |  | 0.21-0.66 | SMB-A | √ | √ | √ | √ | √ | / | / | / | 80 | 72 | 偏离管控中心 | 韩勤
03/19 |  | 13:43/A | XA26030980-A00-004 | P6SMBJ26CA-AU_R2_000A1 | DA1 |  | 690 |  | √ |  | 160 |  | 200 |  | 60 | 102 | 0.70-1.47 |  | 0.65-1.52 | SMB-B | √ | √ | √ | √ | √ | √ | √ | 0 | 66 | 60 | 偏离管控中心 | 韩勤
[5 empty] | DA2 |  | 715 |  | √ |  | 180 |  | 180 |  | 58 | 98 | 0.70-1.47 |  | 0.65-1.52 | SMB-B | √ | √ | √ | √ | √ | √ | √ | 0 | 104 | 98 | 偏离管控中心 | 韩勤
[5 empty] | CB |  | / |  | / |  | 180 |  | 180 |  | 68 | 67 | 0.22-0.61 |  | 0.21-0.66 | SMB-A | √ | √ | √ | √ | √ | / | / | / | 74 | 67 | 偏离管控中心 | 韩勤
03/19 |  | 20:14/B | XA26030980-A00-006 | P6SMBJ26CA-AU_R2_000A1 | DA1 |  | 690 |  | √ |  | 160 |  | 200 |  | 61 | 100 | 0.7-1.47 |  | 0.65-1.52 | SMB-B | √ | √ | √ | √ | √ | √ | √ | 0 | 102 | 61 | 偏离管控中心 | 刘娜娜
[5 empty] | DA2 |  | 695 |  | √ |  | 180 |  | 180 |  | 60 | 100 | 0.7-1.47 |  | 0.65-1.52 | SMB-B | √ | √ | √ | √ | √ | √ | √ | 0 | 102 | 61 | 偏离管控中心 | 刘娜娜
[5 empty] | CB |  | / |  | / |  | 180 |  | 180 |  | 66 | 65 | 0.22-0.61 |  | 0.21-0.66 | SMB-A | √ | √ | √ | √ | √ | / | / | / | 66 | 67 | 偏离管控中心 | 刘娜娜
03/20 |  | 02:18/B | XA26030980-A00-009 | P6SMBJ26CA-AU_R2_000A1 | DA1 |  | 690 |  | √ |  | 160 |  | 200 |  | 60 | 98 | 0.7-1.47 |  | 0.65-1.52 | SMB-B | √ | √ | √ | √ | √ | √ | √ | 0 | 100 | 61 | 偏离管控中心 | 刘娜娜
[5 empty] | DA2 |  | 695 |  | √ |  | 180 |  | 180 |  | 61 | 100 | 0.7-1.47 |  | 0.65-1.52 | SMB-B | √ | √ | √ | √ | √ | √ | √ | 0 | 102 | 61 | 偏离管控中心 | 刘娜娜
[5 empty] | CB |  | / |  | / |  | 180 |  | 180 |  | 65 | 64 | 0.22-0.61 |  | 0.21-0.66 | SMB-A | √ | √ | √ | √ | √ | / | / | / | 66 | 67 | 偏离管控中心 | 刘娜娜
03/20 |  | 10:08/A | XA26030984-A00-005 | P6SMBJ18CA-AU_R1_000A1 | DA1 |  | 690 |  | √ |  | 160 |  | 200 |  | 69 | 118 | 0.70-1.47 |  | 0.65-1.52 | SMB-B | √ | √ | √ | √ | √ | √ | √ | 0 | 114 | 118 | 偏离管控中心 | 韩勤
[5 empty] | DA2 |  | 715 |  | √ |  | 180 |  | 180 |  | 62 | 110 | 0.70-1.47 |  | 0.65-1.52 | SMB-B | √ | √ | √ | √ | √ | √ | √ | 0 | 104 | 110 | 偏离管控中心 | 韩勤
[5 empty] | CB |  | / |  | / |  | 180 |  | 180 |  | 72 | 74 | 0.22-0.61 |  | 0.21-0.66 | SMB-A | √ | √ | √ | √ | √ | / | / | / | 80 | 72 | 偏离管控中心 | 韩勤
03/20 |  | 13:45/A | XA26030985-A00-001 | P6SMBJ30CA-AU_R1_000A1 | DA1 |  | 690 |  | √ |  | 160 |  | 200 |  | 62 | 109 | 0.70-1.47 |  | 0.65-1.52 | SMB-B | √ | √ | √ | √ | √ | √ | √ | 0 | 69 | 62 | 偏离管控中心 | 韩勤
[5 empty] | DA2 |  | 715 |  | √ |  | 180 |  | 180 |  | 56 | 100 | 0.70-1.47 |  | 0.65-1.52 | SMB-B | √ | √ | √ | √ | √ | √ | √ | 0 | 62 | 56 | 偏离管控中心 | 韩勤
[5 empty] | CB |  | / |  | / |  | 180 |  | 180 |  | 67 | 68 | 0.22-0.61 |  | 0.21-0.66 | SMB-A | √ | √ | √ | √ | √ | / | / | / | 74 | 68 | 偏离管控中心 | 韩勤
03/20 |  | 20:19/B | XA26030989-A00-001 | P6SMBJ26CA-AU_R1_000A1 | DA1 |  | 690 |  | √ |  | 160 |  | 200 |  | 61 | 98 | 0.7-1.47 |  | 0.65-1.52 | SMB-B | √ | √ | √ | √ | √ | √ | √ | 0 | 100 | 62 | 偏离管控中心 | 刘娜娜
[5 empty] | DA2 |  | 695 |  | √ |  | 180 |  | 180 |  | 61 | 102 | 0.7-1.47 |  | 0.65-1.52 | SMB-B | √ | √ | √ | √ | √ | √ | √ | 0 | 102 | 60 | 偏离管控中心 | 刘娜娜
[5 empty] | CB |  | / |  | / |  | 180 |  | 180 |  | 66 | 65 | 0.22-0.61 |  | 0.21-0.66 | SMB-A | √ | √ | √ | √ | √ | / | / | / | 66 | 67 | 偏离管控中心 | 刘娜娜
03/21 |  | 02:16/B | XA26030989-A00-003 | P6SMBJ26CA-AU_R1_000A1 | DA1 |  | 690 |  | √ |  | 160 |  | 200 |  | 61 | 98 | 0.7-1.47 |  | 0.65-1.52 | SMB-B | √ | √ | √ | √ | √ | √ | √ | 0 | 100 | 62 | 偏离管控中心 | 刘娜娜
[5 empty] | DA2 |  | 695 |  | √ |  | 180 |  | 180 |  | 61 | 100 | 0.7-1.47 |  | 0.65-1.52 | SMB-B | √ | √ | √ | √ | √ | √ | √ | 0 | 102 | 61 | 偏离管控中心 | 刘娜娜
[5 empty] | CB |  | / |  | / |  | 180 |  | 180 |  | 66 | 65 | 0.22-0.61 |  | 0.21-0.66 | SMB-A | √ | √ | √ | √ | √ | / | / | / | 66 | 67 | 偏离管控中心 | 刘娜娜
03/21 |  | 08:31/A | XA26031180-A00-002 | P6SMB36CA-AU_R1_000A1 | DA1 |  | 690 |  | √ |  | 160 |  | 200 |  | 66 | 116 | 0.70-1.47 |  | 0.65-1.52 | SMB-B | √ | √ | √ | √ | √ | √ | √ | 0 | 110 | 116 | 偏离管控中心 | 韩勤
[5 empty] | DA2 |  | 715 |  | √ |  | 180 |  | 180 |  | 62 | 102 | 0.70-1.47 |  | 0.65-1.52 | SMB-B | √ | √ | √ | √ | √ | √ | √ | 0 | 95 | 102 | 偏离管控中心 | 韩勤
[5 empty] | CB |  | / |  | / |  | 180 |  | 180 |  | 83 | 79 | 0.22-0.61 |  | 0.21-0.66 | SMB-A | √ | √ | √ | √ | √ | / | / | / | 89 | 83 | 偏离管控中心 | 韩勤
03/21 |  | 13:44/A | XA26031181-A00-002 | P6SMB39CA-AU_R2_000A1 | DA1 |  | 690 |  | √ |  | 160 |  | 200 |  | 60 | 107 | 0.70-1.47 |  | 0.65-1.52 | SMB-B | √ | √ | √ | √ | √ | √ | √ | 0 | 116 | 107 | 偏离管控中心 | 韩勤
[5 empty] | DA2 |  | 715 |  | √ |  | 180 |  | 180 |  | 56 | 114 | 0.70-1.47 |  | 0.65-1.52 | SMB-B | √ | √ | √ | √ | √ | √ | √ | 0 | 62 | 56 | 偏离管控中心 | 韩勤
[5 empty] | CB |  | / |  | / |  | 180 |  | 180 |  | 61 | 62 | 0.22-0.61 |  | 0.21-0.66 | SMB-A | √ | √ | √ | √ | √ | / | / | / | 79 | 62 | 偏离管控中心 | 韩勤
03/21 |  | 20:18/B | XA26031181-A00-006 | P6SMB39CA-AU_R2_000A1 | DA1 |  | 690 |  | √ |  | 160 |  | 200 |  | 61 | 98 | 0.7-1.47 |  | 0.65-1.52 | SMB-B | √ | √ | √ | √ | √ | √ | √ | 0 | 100 | 61 | 偏离管控中心 | 刘娜娜
[5 empty] | DA2 |  | 695 |  | √ |  | 180 |  | 180 |  | 61 | 102 | 0.7-1.47 |  | 0.65-1.52 | SMB-B | √ | √ | √ | √ | √ | √ | √ | 0 | 103 | 61 | 偏离管控中心 | 刘娜娜
[5 empty] | CB |  | / |  | / |  | 180 |  | 180 |  | 65 | 63 | 0.22-0.61 |  | 0.21-0.66 | SMB-A | √ | √ | √ | √ | √ | / | / | / | 65 | 66 | 偏离管控中心 | 刘娜娜
03/22 |  | 01:49/B | XA26031181-A00-009 | P6SMB39CA-AU_R2_000A1 | DA1 |  | 690 |  | √ |  | 160 |  | 200 |  | 61 | 98 | 0.7-1.47 |  | 0.65-1.52 | SMB-B | √ | √ | √ | √ | √ | √ | √ | 0 | 100 | 62 | 偏离管控中心 | 刘娜娜
[5 empty] | DA2 |  | 695 |  | √ |  | 180 |  | 180 |  | 61 | 100 | 0.7-1.47 |  | 0.65-1.52 | SMB-B | √ | √ | √ | √ | √ | √ | √ | 0 | 103 | 61 | 偏离管控中心 | 刘娜娜
[5 empty] | CB |  | / |  | / |  | 180 |  | 180 |  | 66 | 65 | 0.22-0.61 |  | 0.21-0.66 | SMB-A | √ | √ | √ | √ | √ | / | / | / | 66 | 67 | 偏离管控中心 | 刘娜娜
03/23 |  | 09:40/A | XA26031184-A00-001 | P6SMBJ30CA-AU_R2_000A1 | DA1 |  | 690 |  | √ |  | 160 |  | 200 |  | 57 | 104 | 0.70-1.47 |  | 0.65-1.52 | SMB-B | √ | √ | √ | √ | √ | √ | √ | 0 | 100 | 104 | 偏离管控中心 | 韩勤
[5 empty] | DA2 |  | 715 |  | √ |  | 180 |  | 180 |  | 60 | 95 | 0.70-1.47 |  | 0.65-1.52 | SMB-B | √ | √ | √ | √ | √ | √ | √ | 0 | 90 | 95 | 偏离管控中心 | 韩勤
[5 empty] | CB |  | / |  | / |  | 180 |  | 180 |  | 61 | 62 | 0.22-0.61 |  | 0.21-0.66 | SMB-A | √ | √ | √ | √ | √ | / | / | / | 67 | 61 | 偏离管控中心 | 韩勤
03/23 |  | 13:42/A | XA26031184-A00-003 | P6SMBJ30CA-AU_R2_000A1 | DA1 |  | 690 |  | √ |  | 160 |  | 200 |  | 57 | 98 | 0.70-1.47 |  | 0.65-1.52 | SMB-B | √ | √ | √ | √ | √ | √ | √ | 0 | 104 | 98 | 偏离管控中心 | 韩勤
[5 empty] | DA2 |  | 715 |  | √ |  | 180 |  | 180 |  | 60 | 102 | 0.70-1.47 |  | 0.65-1.52 | SMB-B | √ | √ | √ | √ | √ | √ | √ | 0 | 95 | 102 | 偏离管控中心 | 韩勤
[5 empty] | CB |  | / |  | / |  | 180 |  | 180 |  | 56 | 57 | 0.22-0.61 |  | 0.21-0.66 | SMB-A | √ | √ | √ | √ | √ | / | / | / | 62 | 57 | 偏离管控中心 | 韩勤
03/23 |  | 20:24/B | XA26031144-A00-008 | 1.5SMC39A-AU_R2_000A1 | DA1 |  | 690 |  | √ |  | 160 |  | 200 |  | 61 | 100 | 0.7-1.47 |  | 0.65-1.52 | SMB-B | √ | √ | √ | √ | √ | √ | √ | 0 | 102 | 61 | 偏离管控中心 | 刘娜娜
[5 empty] | DA2 |  | 695 |  | √ |  | 180 |  | 180 |  | 60 | 102 | 0.7-1.47 |  | 0.65-1.52 | SMB-B | √ | √ | √ | √ | √ | √ | √ | 0 | 103 | 61 | 偏离管控中心 | 刘娜娜
[5 empty] | CB |  | / |  | / |  | 180 |  | 180 |  | 64 | 63 | 0.22-0.61 |  | 0.21-0.66 | SMB-A | √ | √ | √ | √ | √ | / | / | / | 65 | 66 | 偏离管控中心 | 刘娜娜
03/24 |  | 02:23/B | XA26031184-A00-006 | P6SMBJ30CA-AU_R2_000A1 | DA1 |  | 690 |  | √ |  | 160 |  | 200 |  | 61 | 98 | 0.7-1.47 |  | 0.65-1.52 | SMB-B | √ | √ | √ | √ | √ | √ | √ | 0 | 100 | 62 | 偏离管控中心 | 刘娜娜
[5 empty] | DA2 |  | 695 |  | √ |  | 180 |  | 180 |  | 60 | 102 | 0.7-1.47 |  | 0.65-1.52 | SMB-B | √ | √ | √ | √ | √ | √ | √ | 0 | 103 | 61 | 偏离管控中心 | 刘娜娜
[5 empty] | CB |  | / |  | / |  | 180 |  | 180 |  | 66 | 65 | 0.22-0.61 |  | 0.21-0.66 | SMB-A | √ | √ | √ | √ | √ | / | / | / | 67 | 68 | 偏离管控中心 | 刘娜娜
备注: | 1.换型/修机复机/开班检查填写一次及6H/次检查锡膏/晶粒外观:
| 2.“√”即为OK，“×”即为NG; |  |  |  |  | 4. |  | 贺利氏锡膏 |  | 管控规格 |  | 升茂4号锡膏 |  | 管控规格
| 3.每次更换晶粒批号时，需抽检1盘确认晶粒Chipping数量及吸黑点晶粒数量; | [6 empty] | 回温时间 |  | 2.5H |  | 回温时间 |  | 4.5H
| 5.每批产品作业时(非涉及调整项目)调整锡膏气压需记录在调整栏中 | [6 empty] | 使用时间 |  | 32H |  | 使用时间 |  | 32H |  |  |  | F-RD09AC REV:10
强茂电子(无锡)有限公司
Clip Bond检查记录表
机台号：WCBA-0004 |  |  |  | 年份：2026年
日期 |  | 时间/班别 | 工单号 | 成品料号 | 机台 工位 |  | 顶针高度 （300-750） （um） |  | 顶针位置 是否在中心 （√/×） |  | 点胶时间 |  |  |  | 点胶压力 |  | 点胶管控范围 （mm²） |  | 点胶规格范围 （mm²） | 脚架/跳线型号 | 锡膏型号 是否正确 （√/×） | 点胶针头 是否异常 （√/×） | 吸嘴 是否异常 （√/×） | 锡膏使用 是否正常 （√/×） | PR识别 是否正常 （√/×） | N面无顶痕 （√/×） | 是否吸黑点 （ink点） | 晶粒 chipping数量 （pcs） | 调整前数值 | 调整后数值 | 调整原因 (偏离管控中心/锡膏大小报警) | 签名
[11 empty] | 右 |  | 左 |  | 右 | 左
03/17 |  | 08:35/A | XA26030668-A00-005 | US1R_R2_000A1 | DA1 |  | 715 |  | √ |  | 120 |  | 150 |  | 66 | 92 | 0.3-1.18 |  | 0.25-1.23 | SMA-B | √ | √ | √ | √ | √ | √ | √ | 0 | 90 | 92 | 偏离管控中心 | 谢娜
[5 empty] | DA2 |  | 690 |  | √ |  | 150 |  | 150 |  | 64 | 115 | 0.3-1.18 |  | 0.25-1.23 | SMA-B | √ | √ | √ | √ | √ | √ | √ | 0 | 115 | 110 | 偏离管控中心 | 谢娜
[5 empty] | CB |  | / |  | / |  | 180 |  | 180 |  | 73 | 88 | 0.28-0.73 |  | 0.27-0.78 | SMA-B | √ | √ | √ | √ | √ | / | / | / | 85 | 88 | 偏离管控中心 | 谢娜
03/17 |  | 13:42/A | XA26030668-A00-007 | US1R_R2_000A1 | DA1 |  | 715 |  | √ |  | 120 |  | 150 |  | 66 | 88 | 0.3-1.18 |  | 0.25-1.23 | SMA-B | √ | √ | √ | √ | √ | √ | √ | 0 | 90 | 88 | 偏离管控中心 | 谢娜
[5 empty] | DA2 |  | 690 |  | √ |  | 150 |  | 150 |  | 64 | 115 | 0.3-1.18 |  | 0.25-1.23 | SMA-B | √ | √ | √ | √ | √ | √ | √ | 0 | 112 | 115 | 偏离管控中心 | 谢娜
[5 empty] | CB |  | / |  | / |  | 180 |  | 180 |  | 75 | 92 | 0.28-0.73 |  | 0.27-0.78 | SMA-B | √ | √ | √ | √ | √ | / | / | / | 88 | 92 | 偏离管控中心 | 谢娜
03/17 |  | 21:20/B | XA26030668-A00-010 | US1R_R2_000A1 | DA1 |  | 715 |  | √ |  | 120 |  | 120 |  | 84 | 86 | 0.3-1.18 |  | 0.25-1.23 | SMA-B | √ | √ | √ | √ | √ | √ | √ | 0 | 86 | 84 | 偏离管控中心 | 晏新坤
[5 empty] | DA2 |  | 690 |  | √ |  | 150 |  | 150 |  | 84 | 87 | 0.3-1.18 |  | 0.25-1.23 | SMA-B | √ | √ | √ | √ | √ | √ | √ | 0 | 86 | 84 | 偏离管控中心 | 晏新坤
[5 empty] | CB |  | / |  | / |  | 180 |  | 180 |  | 84 | 86 | 0.28-0.73 |  | 0.27-0.78 | SMA-B | √ | √ | √ | √ | √ | / | / | / | 86 | 84 | 偏离管控中心 | 晏新坤
03/18 |  | 01:40/B | XA26030668-A00-012 | US1R_R2_000A1 | DA1 |  | 715 |  | √ |  | 120 |  | 120 |  | 84 | 86 | 0.3-1.18 |  | 0.25-1.23 | SMA-B | √ | √ | √ | √ | √ | √ | √ | 0 | 86 | 83 | 偏离管控中心 | 晏新坤
[5 empty] | DA2 |  | 690 |  | √ |  | 150 |  | 150 |  | 82 | 86 | 0.3-1.18 |  | 0.25-1.23 | SMA-B | √ | √ | √ | √ | √ | √ | √ | 0 | 87 | 84 | 偏离管控中心 | 晏新坤
[5 empty] | CB |  | / |  | / |  | 180 |  | 180 |  | 80 | 86 | 0.28-0.73 |  | 0.27-0.78 | SMA-B | √ | √ | √ | √ | √ | / | / | / | 80 | 85 | 偏离管控中心 | 晏新坤
03/18 |  | 08:38/A | XA26030654-A00-002 | GS1D-AU_R1_000A1 | DA1 |  | 715 |  | √ |  | 120 |  | 150 |  | 60 | 85 | 0.3-1.18 |  | 0.25-1.23 | SMA-B | √ | √ | √ | √ | √ | √ | √ | 0 | 55 | 60 | 偏离管控中心 | 江成方
[5 empty] | DA2 |  | 690 |  | √ |  | 150 |  | 150 |  | 63 | 98 | 0.3-1.18 |  | 0.25-1.23 | SMA-B | √ | √ | √ | √ | √ | √ | √ | 0 | 68 | 63 | 偏离管控中心 | 江成方
[5 empty] | CB |  | / |  | / |  | 180 |  | 180 |  | 81 | 89 | 0.28-0.73 |  | 0.27-0.78 | SMA-B | √ | √ | √ | √ | √ | / | / | / | 84 | 89 | 偏离管控中心 | 江成方
03/18 |  | 13:32/A | XA26030655-A00-002 | GS1M-AU_R1_000A1 | DA1 |  | 715 |  | √ |  | 120 |  | 150 |  | 55 | 72 | 0.3-1.18 |  | 0.25-1.23 | SMA-B | √ | √ | √ | √ | √ | √ | √ | 0 | 77 | 72 | 偏离管控中心 | 江成方
[5 empty] | DA2 |  | 690 |  | √ |  | 150 |  | 150 |  | 53 | 85 | 0.3-1.18 |  | 0.25-1.23 | SMA-B | √ | √ | √ | √ | √ | √ | √ | 0 | 80 | 85 | 偏离管控中心 | 江成方
[5 empty] | CB |  | / |  | / |  | 180 |  | 180 |  | 65 | 76 | 0.28-0.73 |  | 0.27-0.78 | SMA-B | √ | √ | √ | √ | √ | / | / | / | 81 | 76 | 偏离管控中心 | 江成方
03/18 |  | 21:00/B | XA26030655-A00-006 | GS1M-AU_R1_000A1 | DA1 |  | 690 |  | √ |  | 120 |  | 120 |  | 83 | 86 | 0.3-1.18 |  | 0.25-1.23 | SMA-B | √ | √ | √ | √ | √ | √ | √ | 0 | 87 | 84 | 偏离管控中心 | 晏新坤
[5 empty] | DA2 |  | 715 |  | √ |  | 150 |  | 150 |  | 80 | 87 | 0.3-1.18 |  | 0.25-1.23 | SMA-B | √ | √ | √ | √ | √ | √ | √ | 0 | 86 | 84 | 偏离管控中心 | 晏新坤
[5 empty] | CB |  | / |  | / |  | 180 |  | 180 |  | 84 | 86 | 0.28-0.73 |  | 0.27-0.78 | SMA-B | √ | √ | √ | √ | √ | / | / | / | 80 | 86 | 偏离管控中心 | 晏新坤
03/19 |  | 01:36/B | XA26030655-A00-007 | GS1M-AU_R1_000A1 | DA1 |  | 690 |  | √ |  | 120 |  | 120 |  | 87 | 84 | 0.3-1.18 |  | 0.25-1.23 | SMA-B | √ | √ | √ | √ | √ | √ | √ | 0 | 86 | 83 | 偏离管控中心 | 晏新坤
[5 empty] | DA2 |  | 715 |  | √ |  | 150 |  | 150 |  | 84 | 87 | 0.3-1.18 |  | 0.25-1.23 | SMA-B | √ | √ | √ | √ | √ | √ | √ | 0 | 86 | 84 | 偏离管控中心 | 晏新坤
[5 empty] | CB |  | / |  | / |  | 180 |  | 180 |  | 84 | 86 | 0.28-0.73 |  | 0.27-0.78 | SMA-B | √ | √ | √ | √ | √ | / | / | / | 87 | 84 | 偏离管控中心 | 晏新坤
03/19 |  | 08:17/A | XA26030655-A00-009 | GS1M-AU_R1_000A1 | DA1 |  | 715 |  | √ |  | 120 |  | 150 |  | 70 | 90 | 0.3-1.18 |  | 0.25-1.23 | SMA-B | √ | √ | √ | √ | √ | √ | √ | 0 | 95 | 90 | 偏离管控中心 | 江成方
[5 empty] | DA2 |  | 690 |  | √ |  | 150 |  | 150 |  | 60 | 100 | 0.3-1.18 |  | 0.25-1.23 | SMA-B | √ | √ | √ | √ | √ | √ | √ | 0 | 55 | 60 | 偏离管控中心 | 江成方
[5 empty] | CB |  | / |  | / |  | 180 |  | 180 |  | 78 | 85 | 0.28-0.73 |  | 0.27-0.78 | SMA-B | √ | √ | √ | √ | √ | / | / | / | 83 | 78 | 偏离管控中心 | 江成方
03/19 |  | 13:34/A | XA26030875-A00-009 | GS1M-AU_R1_000A1 | DA1 |  | 715 |  | √ |  | 120 |  | 150 |  | 58 | 93 | 0.3-1.18 |  | 0.25-1.23 | SMA-B | √ | √ | √ | √ | √ | √ | √ | 0 | 88 | 93 | 偏离管控中心 | 江成方
[5 empty] | DA2 |  | 690 |  | √ |  | 150 |  | 150 |  | 52 | 85 | 0.3-1.18 |  | 0.25-1.23 | SMA-B | √ | √ | √ | √ | √ | √ | √ | 0 | 57 | 52 | 偏离管控中心 | 江成方
[5 empty] | CB |  | / |  | / |  | 180 |  | 180 |  | 69 | 82 | 0.28-0.73 |  | 0.27-0.78 | SMA-B | √ | √ | √ | √ | √ | / | / | / | 64 | 69 | 偏离管控中心 | 江成方
03/19 |  | 21:33/B | XA26030875-A00-012 | GS1M-AU_R1_000A1 | DA1 |  | 690 |  | √ |  | 120 |  | 120 |  | 80 | 86 | 0.3-1.18 |  | 0.25-1.23 | SMA-B | √ | √ | √ | √ | √ | √ | √ | 0 | 86 | 84 | 偏离管控中心 | 晏新坤
[5 empty] | DA2 |  | 715 |  | √ |  | 150 |  | 150 |  | 80 | 86 | 0.3-1.18 |  | 0.25-1.23 | SMA-B | √ | √ | √ | √ | √ | √ | √ | 0 | 86 | 84 | 偏离管控中心 | 晏新坤
[5 empty] | CB |  | / |  | / |  | 180 |  | 180 |  | 83 | 86 | 0.28-0.73 |  | 0.27-0.78 | SMA-B | √ | √ | √ | √ | √ | / | / | / | 86 | 84 | 偏离管控中心 | 晏新坤
03/20 |  | 01:59/B | XA26030875-A00-014 | GS1M-AU_R1_000A1 | DA1 |  | 690 |  | √ |  | 120 |  | 120 |  | 84 | 86 | 0.3-1.18 |  | 0.25-1.23 | SMA-B | √ | √ | √ | √ | √ | √ | √ | 0 | 85 | 83 | 偏离管控中心 | 晏新坤
[5 empty] | DA2 |  | 715 |  | √ |  | 150 |  | 150 |  | 84 | 87 | 0.3-1.18 |  | 0.25-1.23 | SMA-B | √ | √ | √ | √ | √ | √ | √ | 0 | 85 | 84 | 偏离管控中心 | 晏新坤
[5 empty] | CB |  | / |  | / |  | 180 |  | 180 |  | 84 | 86 | 0.28-0.73 |  | 0.27-0.78 | SMA-B | √ | √ | √ | √ | √ | / | / | / | 87 | 84 | 偏离管控中心 | 晏新坤
03/20 |  | 08:12/A | XA26030875-A00-024 | GS1M-AU_R1_000A1 | DA1 |  | 715 |  | √ |  | 120 |  | 150 |  | 65 | 90 | 0.3-1.18 |  | 0.25-1.23 | SMA-B | √ | √ | √ | √ | √ | √ | √ | 0 | 70 | 65 | 偏离管控中心 | 江成方
[5 empty] | DA2 |  | 690 |  | √ |  | 150 |  | 150 |  | 58 | 105 | 0.3-1.18 |  | 0.25-1.23 | SMA-B | √ | √ | √ | √ | √ | √ | √ | 0 | 53 | 58 | 偏离管控中心 | 江成方
[5 empty] | CB |  | / |  | / |  | 180 |  | 180 |  | 76 | 90 | 0.28-0.73 |  | 0.27-0.78 | SMA-B | √ | √ | √ | √ | √ | / | / | / | 81 | 76 | 偏离管控中心 | 江成方
03/20 |  | 13:32/A | XA26030875-A00-039 | GS1M-AU_R1_000A1 | DA1 |  | 715 |  | √ |  | 120 |  | 150 |  | 55 | 79 | 0.3-1.18 |  | 0.25-1.23 | SMA-B | √ | √ | √ | √ | √ | √ | √ | 0 | 74 | 79 | 偏离管控中心 | 江成方
[5 empty] | DA2 |  | 690 |  | √ |  | 150 |  | 150 |  | 50 | 84 | 0.3-1.18 |  | 0.25-1.23 | SMA-B | √ | √ | √ | √ | √ | √ | √ | 0 | 89 | 84 | 偏离管控中心 | 江成方
[5 empty] | CB |  | / |  | / |  | 180 |  | 180 |  | 78 | 83 | 0.28-0.73 |  | 0.27-0.78 | SMA-B | √ | √ | √ | √ | √ | / | / | / | 73 | 78 | 偏离管控中心 | 江成方
03/20 |  | 20:51/B | XA26030875-A00-043 | GS1M-AU_R1_000A1 | DA1 |  | 690 |  | √ |  | 120 |  | 120 |  | 84 | 86 | 0.3-1.18 |  | 0.25-1.23 | SMA-B | √ | √ | √ | √ | √ | √ | √ | 0 | 86 | 84 | 偏离管控中心 | 晏新坤
[5 empty] | DA2 |  | 715 |  | √ |  | 150 |  | 150 |  | 83 | 86 | 0.3-1.18 |  | 0.25-1.23 | SMA-B | √ | √ | √ | √ | √ | √ | √ | 0 | 86 | 84 | 偏离管控中心 | 晏新坤
[5 empty] | CB |  | / |  | / |  | 180 |  | 180 |  | 83 | 85 | 0.28-0.73 |  | 0.27-0.78 | SMA-B | √ | √ | √ | √ | √ | / | / | / | 87 | 84 | 偏离管控中心 | 晏新坤
03/21 |  | 01:36/B | XA26030875-A00-043 | GS1M-AU_R1_000A1 | DA1 |  | 690 |  | √ |  | 120 |  | 120 |  | 83 | 85 | 0.3-1.18 |  | 0.25-1.23 | SMA-B | √ | √ | √ | √ | √ | √ | √ | 0 | 86 | 84 | 偏离管控中心 | 晏新坤
[5 empty] | DA2 |  | 715 |  | √ |  | 150 |  | 150 |  | 83 | 86 | 0.3-1.18 |  | 0.25-1.23 | SMA-B | √ | √ | √ | √ | √ | √ | √ | 0 | 86 | 84 | 偏离管控中心 | 晏新坤
[5 empty] | CB |  | / |  | / |  | 180 |  | 180 |  | 82 | 85 | 0.28-0.73 |  | 0.27-0.78 | SMA-B | √ | √ | √ | √ | √ | / | / | / | 85 | 83 | 偏离管控中心 | 晏新坤
03/21 |  | 08:49/A | XA26030875-A00-058 | GS1M-AU_R1_000A1 | DA1 |  | 715 |  | √ |  | 120 |  | 150 |  | 63 | 79 | 0.3-1.18 |  | 0.25-1.23 | SMA-B | √ | √ | √ | √ | √ | √ | √ | 0 | 77 | 79 | 偏离管控中心 | 谢娜
[5 empty] | DA2 |  | 690 |  | √ |  | 150 |  | 150 |  | 58 | 112 | 0.3-1.18 |  | 0.25-1.23 | SMA-B | √ | √ | √ | √ | √ | √ | √ | 0 | 110 | 112 | 偏离管控中心 | 谢娜
[5 empty] | CB |  | / |  | / |  | 180 |  | 180 |  | 86 | 95 | 0.28-0.73 |  | 0.27-0.78 | SMA-B | √ | √ | √ | √ | √ | / | / | / | 93 | 95 | 偏离管控中心 | 谢娜
03/21 |  | 13:50/A | XA26030875-A00-072 | GS1M-AU_R1_000A1 | DA1 |  | 715 |  | √ |  | 120 |  | 150 |  | 63 | 70 | 0.3-1.18 |  | 0.25-1.23 | SMA-B | √ | √ | √ | √ | √ | √ | √ | 0 | 79 | 75 | 偏离管控中心 | 谢娜
[5 empty] | DA2 |  | 690 |  | √ |  | 150 |  | 150 |  | 58 | 108 | 0.3-1.18 |  | 0.25-1.23 | SMA-B | √ | √ | √ | √ | √ | √ | √ | 0 | 112 | 108 | 偏离管控中心 | 谢娜
[5 empty] | CB |  | / |  | / |  | 180 |  | 180 |  | 80 | 88 | 0.28-0.73 |  | 0.27-0.78 | SMA-B | √ | √ | √ | √ | √ | / | / | / | 95 | 88 | 偏离管控中心 | 谢娜
03/21 |  | 21:19/B | XA26030875-A00-076 | GS1M-AU_R1_000A1 | DA1 |  | 690 |  | √ |  | 120 |  | 120 |  | 84 | 86 | 0.3-1.18 |  | 0.25-1.23 | SMA-B | √ | √ | √ | √ | √ | √ | √ | 0 | 86 | 84 | 偏离管控中心 | 晏新坤
[5 empty] | DA2 |  | 715 |  | √ |  | 150 |  | 150 |  | 83 | 86 | 0.3-1.18 |  | 0.25-1.23 | SMA-B | √ | √ | √ | √ | √ | √ | √ | 0 | 86 | 84 | 偏离管控中心 | 晏新坤
[5 empty] | CB |  | / |  | / |  | 180 |  | 180 |  | 83 | 85 | 0.28-0.73 |  | 0.27-0.78 | SMA-B | √ | √ | √ | √ | √ | / | / | / | 86 | 84 | 偏离管控中心 | 晏新坤
03/22 |  | 01:34/B | XA26030875-A00-090 | GS1M-AU_R1_000A1 | DA1 |  | 690 |  | √ |  | 120 |  | 120 |  | 84 | 86 | 0.3-1.18 |  | 0.25-1.23 | SMA-B | √ | √ | √ | √ | √ | √ | √ | 0 | 86 | 83 | 偏离管控中心 | 晏新坤
[5 empty] | DA2 |  | 715 |  | √ |  | 150 |  | 150 |  | 83 | 85 | 0.3-1.18 |  | 0.25-1.23 | SMA-B | √ | √ | √ | √ | √ | √ | √ | 0 | 87 | 84 | 偏离管控中心 | 晏新坤
[5 empty] | CB |  | / |  | / |  | 180 |  | 180 |  | 85 | 87 | 0.28-0.73 |  | 0.27-0.78 | SMA-B | √ | √ | √ | √ | √ | / | / | / | 87 | 84 | 偏离管控中心 | 晏新坤
03/23 |  | 08:22/A | XA26030875-A00-092 | GS1M-AU_R1_000A1 | DA1 |  | 715 |  | √ |  | 120 |  | 150 |  | 70 | 90 | 0.3-1.18 |  | 0.25-1.23 | SMA-B | √ | √ | √ | √ | √ | √ | √ | 0 | 95 | 90 | 偏离管控中心 | 江成方
[5 empty] | DA2 |  | 690 |  | √ |  | 150 |  | 150 |  | 60 | 105 | 0.3-1.18 |  | 0.25-1.23 | SMA-B | √ | √ | √ | √ | √ | √ | √ | 0 | 55 | 60 | 偏离管控中心 | 江成方
[5 empty] | CB |  | / |  | / |  | 180 |  | 180 |  | 76 | 83 | 0.28-0.74 |  | 0.23-0.79 | SMA-B | √ | √ | √ | √ | √ | / | / | / | 81 | 76 | 偏离管控中心 | 江成方
03/23 |  | 13:33/A | XA26031132-A00-010 | GS1M-AU_R1_000A1 | DA1 |  | 715 |  | √ |  | 120 |  | 150 |  | 55 | 75 | 0.3-1.18 |  | 0.25-1.23 | SMA-B | √ | √ | √ | √ | √ | √ | √ | 0 | 50 | 55 | 偏离管控中心 | 江成方
[5 empty] | DA2 |  | 690 |  | √ |  | 150 |  | 150 |  | 50 | 85 | 0.3-1.18 |  | 0.25-1.23 | SMA-B | √ | √ | √ | √ | √ | √ | √ | 0 | 90 | 85 | 偏离管控中心 | 江成方
[5 empty] | CB |  | / |  | / |  | 180 |  | 180 |  | 82 | 94 | 0.28-0.73 |  | 0.27-0.78 | SMA-B | √ | √ | √ | √ | √ | / | / | / | 90 | 94 | 偏离管控中心 | 江成方
03/23 |  | 22:00/B | XA26031132-A00-021 | GS1M-AU_R1_000A1 | DA1 |  | 690 |  | √ |  | 120 |  | 120 |  | 84 | 86 | 0.3-1.18 |  | 0.25-1.23 | SMA-B | √ | √ | √ | √ | √ | √ | √ | 0 | 86 | 84 | 偏离管控中心 | 晏新坤
[5 empty] | DA2 |  | 715 |  | √ |  | 150 |  | 150 |  | 84 | 86 | 0.3-1.18 |  | 0.25-1.23 | SMA-B | √ | √ | √ | √ | √ | √ | √ | 0 | 86 | 84 | 偏离管控中心 | 晏新坤
[5 empty] | CB |  | / |  | / |  | 180 |  | 180 |  | 83 | 86 | 0.28-0.73 |  | 0.27-0.78 | SMA-B | √ | √ | √ | √ | √ | / | / | / | 87 | 84 | 偏离管控中心 | 晏新坤
03/24 |  | 01:45/B | XA26031132-A00-022 | GS1M-AU_R1_000A1 | DA1 |  | 690 |  | √ |  | 120 |  | 120 |  | 84 | 86 | 0.3-1.18 |  | 0.25-1.23 | SMA-B | √ | √ | √ | √ | √ | √ | √ | 0 | 86 | 84 | 偏离管控中心 | 晏新坤
[5 empty] | DA2 |  | 715 |  | √ |  | 150 |  | 150 |  | 83 | 86 | 0.3-1.18 |  | 0.25-1.23 | SMA-B | √ | √ | √ | √ | √ | √ | √ | 0 | 86 | 84 | 偏离管控中心 | 晏新坤
[5 empty] | CB |  | / |  | / |  | 180 |  | 180 |  | 84 | 86 | 0.28-0.73 |  | 0.27-0.78 | SMA-B | √ | √ | √ | √ | √ | / | / | / | 86 | 85 | 偏离管控中心 | 晏新坤
备注: | 1.换型/修机复机/开班检查填写一次及6H/次检查锡膏/晶粒外观:
| 2.“√”即为OK，“×”即为NG; |  |  |  |  | 4. |  | 贺利氏锡膏 |  | 管控规格 |  | 升茂4号锡膏 |  | 管控规格
| 3.每次更换晶粒批号时，需抽检1盘确认晶粒Chipping数量及吸黑点晶粒数量; | [6 empty] | 回温时间 |  | 2.5H |  | 回温时间 |  | 4.5H
| 5.每批产品作业时(非涉及调整项目)调整锡膏气压需记录在调整栏中 | [6 empty] | 使用时间 |  | 32H |  | 使用时间 |  | 32H |  |  |  | F-RD09AC REV:10
强茂电子(无锡)有限公司
Clip Bond检查记录表
机台号：WCBA-0003 |  |  |  | 年份：2026年
日期 |  | 时间/班别 | 工单号 | 成品料号 | 机台 工位 |  | 顶针高度 （300-750） （um） |  | 顶针位置 是否在中心 （√/×） |  | 点胶时间 |  |  |  | 点胶压力 |  | 点胶管控范围 （mm²） |  | 点胶规格范围 （mm²） | 脚架/跳线型号 | 锡膏型号 是否正确 （√/×） | 点胶针头 是否异常 （√/×） | 吸嘴 是否异常 （√/×） | 锡膏使用 是否正常 （√/×） | PR识别 是否正常 （√/×） | N面无顶痕 （√/×） | 是否吸黑点 （ink点） | 晶粒 chipping数量 （pcs） | 调整前数值 | 调整后数值 | 调整原因 (偏离管控中心/锡膏大小报警) | 签名
[11 empty] | 右 |  | 左 |  | 右 | 左
03/17 |  | 08:49/A | XA26030608-A00-009 | P4SMAJ33CA_R1_00001 | DA1 |  | 650 |  | √ |  | 180 |  | 150 |  | 70 | 96 | 0.28-0.74 |  | 0.23-0.79 | SMA-B | √ | √ | √ | √ | √ | √ | √ | 0 | 93 | 96 | 偏离管控中心 | 谢娜
[5 empty] | DA2 |  | 725 |  | √ |  | 180 |  | 150 |  | 90 | 110 | 0.28-0.74 |  | 0.23-0.79 | SMA-B | √ | √ | √ | √ | √ | √ | √ | 0 | 107 | 110 | 偏离管控中心 | 谢娜
[5 empty] | CB |  | / |  | / |  | 180 |  | 180 |  | 80 | 82 | 0.19-0.55 |  | 0.18-0.56 | SMA-A | √ | √ | √ | √ | √ | / | / | / | 80 | 82 | 偏离管控中心 | 谢娜
03/17 |  | 13:31/A | XA26030608-A00-012 | P4SMAJ33CA_R1_00001 | DA1 |  | 650 |  | √ |  | 180 |  | 150 |  | 70 | 86 | 0.28-0.74 |  | 0.23-0.79 | SMA-B | √ | √ | √ | √ | √ | √ | √ | 0 | 90 | 86 | 偏离管控中心 | 谢娜
[5 empty] | DA2 |  | 725 |  | √ |  | 180 |  | 150 |  | 73 | 98 | 0.28-0.74 |  | 0.23-0.79 | SMA-B | √ | √ | √ | √ | √ | √ | √ | 0 | 102 | 98 | 偏离管控中心 | 谢娜
[5 empty] | CB |  | / |  | / |  | 180 |  | 180 |  | 78 | 73 | 0.19-0.55 |  | 0.18-0.56 | SMA-A | √ | √ | √ | √ | √ | / | / | / | 75 | 73 | 偏离管控中心 | 谢娜
03/17 |  | 21:41/B | XA26030659-A00-002 | P4SMAJ30CA_R1_00001 | DA1 |  | 715 |  | √ |  | 180 |  | 150 |  | 80 | 86 | 0.28-0.74 |  | 0.23-0.79 | SMA-B | √ | √ | √ | √ | √ | √ | √ | 0 | 86 | 84 | 偏离管控中心 | 晏新坤
[5 empty] | DA2 |  | 650 |  | √ |  | 180 |  | 150 |  | 80 | 85 | 0.28-0.74 |  | 0.23-0.79 | SMA-B | √ | √ | √ | √ | √ | √ | √ | 0 | 86 | 85 | 偏离管控中心 | 晏新坤
[5 empty] | CB |  | / |  | / |  | 180 |  | 150 |  | 84 | 86 | 0.19-0.55 |  | 0.18-0.56 | SMA-A | √ | √ | √ | √ | √ | / | / | / | 87 | 85 | 偏离管控中心 | 晏新坤
03/18 |  | 01:35/B | XA26030660-A00-001 | P4SMAJ33CA-AU_R2_000A1 | DA1 |  | 650 |  | √ |  | 180 |  | 150 |  | 84 | 86 | 0.28-0.74 |  | 0.23-0.79 | SMA-B | √ | √ | √ | √ | √ | √ | √ | 0 | 87 | 85 | 偏离管控中心 | 晏新坤
[5 empty] | DA2 |  | 710 |  | √ |  | 180 |  | 150 |  | 84 | 86 | 0.28-0.74 |  | 0.23-0.79 | SMA-B | √ | √ | √ | √ | √ | √ | √ | 0 | 86 | 83 | 偏离管控中心 | 晏新坤
[5 empty] | CB |  | / |  | / |  | 180 |  | 180 |  | 80 | 86 | 0.19-0.55 |  | 0.18-0.56 | SMA-A | √ | √ | √ | √ | √ | / | / | / | 80 | 87 | 偏离管控中心 | 晏新坤
03/18 |  | 08:18/A | XA26030660-A00-003 | P4SMAJ33CA-AU_R2_000A1 | DA1 |  | 650 |  | √ |  | 180 |  | 150 |  | 72 | 90 | 0.28-0.74 |  | 0.23-0.79 | SMA-B | √ | √ | √ | √ | √ | √ | √ | 0 | 77 | 72 | 偏离管控中心 | 江成方
[5 empty] | DA2 |  | 725 |  | √ |  | 180 |  | 150 |  | 83 | 105 | 0.28-0.74 |  | 0.23-0.79 | SMA-B | √ | √ | √ | √ | √ | √ | √ | 0 | 100 | 105 | 偏离管控中心 | 江成方
[5 empty] | CB |  | / |  | / |  | 180 |  | 180 |  | 74 | 86 | 0.19-0.55 |  | 0.18-0.56 | SMA-A | √ | √ | √ | √ | √ | / | / | / | 91 | 86 | 偏离管控中心 | 江成方
03/18 |  | 13:30/A | XA26030660-A00-006 | P4SMAJ33CA-AU_R2_000A1 | DA1 |  | 650 |  | √ |  | 180 |  | 150 |  | 68 | 79 | 0.28-0.74 |  | 0.23-0.79 | SMA-B | √ | √ | √ | √ | √ | √ | √ | 0 | 84 | 79 | 偏离管控中心 | 江成方
[5 empty] | DA2 |  | 725 |  | √ |  | 180 |  | 150 |  | 74 | 89 | 0.28-0.74 |  | 0.23-0.79 | SMA-B | √ | √ | √ | √ | √ | √ | √ | 0 | 70 | 74 | 偏离管控中心 | 江成方
[5 empty] | CB |  | / |  | / |  | 180 |  | 180 |  | 79 | 92 | 0.19-0.55 |  | 0.18-0.56 | SMA-A | √ | √ | √ | √ | √ | / | / | / | 97 | 92 | 偏离管控中心 | 江成方
03/18 |  | 21:10/B | XA26030661-A00-001 | P4SMAJ36CAS_R1_00001 | DA1 |  | 650 |  | √ |  | 180 |  | 150 |  | 83 | 85 | 0.28-0.74 |  | 0.23-0.79 | SMA-B | √ | √ | √ | √ | √ | √ | √ | 0 | 87 | 83 | 偏离管控中心 | 晏新坤
[5 empty] | DA2 |  | 710 |  | √ |  | 180 |  | 150 |  | 84 | 89 | 0.28-0.74 |  | 0.23-0.79 | SMA-B | √ | √ | √ | √ | √ | √ | √ | 0 | 86 | 82 | 偏离管控中心 | 晏新坤
[5 empty] | CB |  | / |  | / |  | 180 |  | 180 |  | 83 | 85 | 0.19-0.55 |  | 0.18-0.56 | SMA-A | √ | √ | √ | √ | √ | / | / | / | 86 | 83 | 偏离管控中心 | 晏新坤
03/19 |  | 01:40/B | XA26030876-A00-002 | P4SMAJ33CA_R1_00001 | DA1 |  | 690 |  | √ |  | 180 |  | 150 |  | 84 | 86 | 0.28-0.74 |  | 0.23-0.79 | SMA-B | √ | √ | √ | √ | √ | √ | √ | 0 | 86 | 84 | 偏离管控中心 | 晏新坤
[5 empty] | DA2 |  | 710 |  | √ |  | 180 |  | 150 |  | 84 | 89 | 0.28-0.74 |  | 0.23-0.79 | SMA-B | √ | √ | √ | √ | √ | √ | √ | 0 | 83 | 87 | 偏离管控中心 | 晏新坤
[5 empty] | CB |  | / |  | / |  | 180 |  | 180 |  | 85 | 89 | 0.19-0.55 |  | 0.18-0.56 | SMA-A | √ | √ | √ | √ | √ | / | / | / | 86 | 83 | 偏离管控中心 | 晏新坤
03/19 |  | 08:34/A | XA26030814-A00-001 | P4SMAJ15CA_R1_00001 | DA1 |  | 650 |  | √ |  | 180 |  | 150 |  | 78 | 95 | 0.28-0.74 |  | 0.23-0.79 | SMA-B | √ | √ | √ | √ | √ | √ | √ | 0 | 73 | 78 | 偏离管控中心 | 江成方
[5 empty] | DA2 |  | 725 |  | √ |  | 180 |  | 150 |  | 82 | 100 | 0.28-0.74 |  | 0.23-0.79 | SMA-B | √ | √ | √ | √ | √ | √ | √ | 0 | 87 | 82 | 偏离管控中心 | 江成方
[5 empty] | CB |  | / |  | / |  | 180 |  | 180 |  | 73 | 89 | 0.19-0.55 |  | 0.18-0.56 | SMA-A | √ | √ | √ | √ | √ | / | / | / | 68 | 73 | 偏离管控中心 | 江成方
03/19 |  | 13:32/A | XA26030814-A00-003 | P4SMAJ15CA_R1_00001 | DA1 |  | 650 |  | √ |  | 180 |  | 150 |  | 69 | 84 | 0.28-0.74 |  | 0.23-0.79 | SMA-B | √ | √ | √ | √ | √ | √ | √ | 0 | 89 | 84 | 偏离管控中心 | 江成方
[5 empty] | DA2 |  | 725 |  | √ |  | 180 |  | 150 |  | 76 | 92 | 0.28-0.74 |  | 0.23-0.79 | SMA-B | √ | √ | √ | √ | √ | √ | √ | 0 | 71 | 76 | 偏离管控中心 | 江成方
[5 empty] | CB |  | / |  | / |  | 180 |  | 180 |  | 65 | 88 | 0.19-0.55 |  | 0.18-0.56 | SMA-A | √ | √ | √ | √ | √ | / | / | / | 70 | 65 | 偏离管控中心 | 江成方
03/19 |  | 21:58/B | XA26030938-A00-004 | P4SMAJ36CA-AU_R1_000A1 | DA1 |  | 650 |  | √ |  | 180 |  | 150 |  | 84 | 87 | 0.28-0.74 |  | 0.23-0.79 | SMA-B | √ | √ | √ | √ | √ | √ | √ | 0 | 86 | 84 | 偏离管控中心 | 晏新坤
[5 empty] | DA2 |  | 710 |  | √ |  | 180 |  | 150 |  | 83 | 85 | 0.28-0.74 |  | 0.23-0.79 | SMA-B | √ | √ | √ | √ | √ | √ | √ | 0 | 86 | 84 | 偏离管控中心 | 晏新坤
[5 empty] | CB |  | / |  | / |  | 180 |  | 180 |  | 84 | 86 | 0.19-0.55 |  | 0.18-0.56 | SMA-A | √ | √ | √ | √ | √ | / | / | / | 80 | 86 | 偏离管控中心 | 晏新坤
03/20 |  | 02:04/B | XA26030938-A00-005 | P4SMAJ36CA-AU_R1_000A1 | DA1 |  | 650 |  | √ |  | 180 |  | 150 |  | 84 | 86 | 0.28-0.74 |  | 0.23-0.79 | SMA-B | √ | √ | √ | √ | √ | √ | √ | 0 | 86 | 84 | 偏离管控中心 | 晏新坤
[5 empty] | DA2 |  | 710 |  | √ |  | 180 |  | 150 |  | 84 | 86 | 0.28-0.74 |  | 0.23-0.79 | SMA-B | √ | √ | √ | √ | √ | √ | √ | 0 | 86 | 84 | 偏离管控中心 | 晏新坤
[5 empty] | CB |  | / |  | / |  | 180 |  | 180 |  | 84 | 86 | 0.19-0.55 |  | 0.18-0.56 | SMA-A | √ | √ | √ | √ | √ | / | / | / | 86 | 84 | 偏离管控中心 | 晏新坤
03/20 |  | 08:32/A | XA26030875-A00-034 | GS1M-AU_R1_000A1 | DA1 |  | 650 |  | √ |  | 180 |  | 150 |  | 72 | 95 | 0.3-1.18 |  | 0.25-1.23 | SMA-B | √ | √ | √ | √ | √ | √ | √ | 0 | 100 | 95 | 偏离管控中心 | 江成方
[5 empty] | DA2 |  | 725 |  | √ |  | 180 |  | 150 |  | 86 | 104 | 0.3-1.18 |  | 0.25-1.23 | SMA-B | √ | √ | √ | √ | √ | √ | √ | 0 | 100 | 104 | 偏离管控中心 | 江成方
[5 empty] | CB |  | / |  | / |  | 180 |  | 180 |  | 77 | 90 | 0.28-0.73 |  | 0.27-0.78 | SMA-B | √ | √ | √ | √ | √ | / | / | / | 82 | 77 | 偏离管控中心 | 江成方
03/20 |  | 13:30/A | XA26030875-A00-037 | GS1M-AU_R1_000A1 | DA1 |  | 650 |  | √ |  | 180 |  | 150 |  | 68 | 82 | 0.3-1.18 |  | 0.25-1.23 | SMA-B | √ | √ | √ | √ | √ | √ | √ | 0 | 63 | 68 | 偏离管控中心 | 江成方
[5 empty] | DA2 |  | 725 |  | √ |  | 180 |  | 150 |  | 74 | 92 | 0.3-1.18 |  | 0.25-1.23 | SMA-B | √ | √ | √ | √ | √ | √ | √ | 0 | 97 | 92 | 偏离管控中心 | 江成方
[5 empty] | CB |  | / |  | / |  | 180 |  | 180 |  | 63 | 80 | 0.28-0.73 |  | 0.27-0.78 | SMA-B | √ | √ | √ | √ | √ | / | / | / | 57 | 63 | 偏离管控中心 | 江成方
03/20 |  | 21:03/B | XA26030875-A00-052 | GS1M-AU_R1_000A1 | DA1 |  | 650 |  | √ |  | 180 |  | 150 |  | 84 | 86 | 0.3-1.18 |  | 0.25-1.23 | SMA-B | √ | √ | √ | √ | √ | √ | √ | 0 | 84 | 80 | 偏离管控中心 | 晏新坤
[5 empty] | DA2 |  | 710 |  | √ |  | 180 |  | 150 |  | 84 | 86 | 0.3-1.18 |  | 0.25-1.23 | SMA-B | √ | √ | √ | √ | √ | √ | √ | 0 | 85 | 83 | 偏离管控中心 | 晏新坤
[5 empty] | CB |  | / |  | / |  | 180 |  | 180 |  | 84 | 86 | 0.28-0.73 |  | 0.27-0.78 | SMA-B | √ | √ | √ | √ | √ | / | / | / | 80 | 85 | 偏离管控中心 | 晏新坤
03/21 |  | 01:41/B | XA26030875-A00-054 | GS1M-AU_R1_000A1 | DA1 |  | 650 |  | √ |  | 180 |  | 150 |  | 83 | 86 | 0.3-1.18 |  | 0.25-1.23 | SMA-B | √ | √ | √ | √ | √ | √ | √ | 0 | 85 | 83 | 偏离管控中心 | 晏新坤
[5 empty] | DA2 |  | 710 |  | √ |  | 180 |  | 150 |  | 84 | 86 | 0.3-1.18 |  | 0.25-1.23 | SMA-B | √ | √ | √ | √ | √ | √ | √ | 0 | 86 | 84 | 偏离管控中心 | 晏新坤
[5 empty] | CB |  | / |  | / |  | 180 |  | 180 |  | 84 | 86 | 0.28-0.73 |  | 0.27-0.78 | SMA-B | √ | √ | √ | √ | √ | / | / | / | 87 | 84 | 偏离管控中心 | 晏新坤
03/21 |  | 08:34/A | XA26030875-A00-056 | GS1M-AU_R1_000A1 | DA1 |  | 650 |  | √ |  | 180 |  | 150 |  | 69 | 96 | 0.3-1.18 |  | 0.25-1.23 | SMA-B | √ | √ | √ | √ | √ | √ | √ | 0 | 100 | 96 | 偏离管控中心 | 谢娜
[5 empty] | DA2 |  | 725 |  | √ |  | 180 |  | 150 |  | 79 | 106 | 0.3-1.18 |  | 0.25-1.23 | SMA-B | √ | √ | √ | √ | √ | √ | √ | 0 | 103 | 106 | 偏离管控中心 | 谢娜
[5 empty] | CB |  | / |  | / |  | 180 |  | 180 |  | 88 | 90 | 0.28-0.73 |  | 0.27-0.78 | SMA-B | √ | √ | √ | √ | √ | / | / | / | 88 | 90 | 偏离管控中心 | 谢娜
03/21 |  | 13:56/A | XA26030875-A00-069 | GS1M-AU_R1_000A1 | DA1 |  | 650 |  | √ |  | 180 |  | 150 |  | 69 | 88 | 0.3-1.18 |  | 0.25-1.23 | SMA-B | √ | √ | √ | √ | √ | √ | √ | 0 | 96 | 90 | 偏离管控中心 | 谢娜
[5 empty] | DA2 |  | 725 |  | √ |  | 180 |  | 150 |  | 79 | 98 | 0.3-1.18 |  | 0.25-1.23 | SMA-B | √ | √ | √ | √ | √ | √ | √ | 0 | 106 | 98 | 偏离管控中心 | 谢娜
[5 empty] | CB |  | / |  | / |  | 180 |  | 180 |  | 80 | 82 | 0.28-0.73 |  | 0.27-0.78 | SMA-B | √ | √ | √ | √ | √ | / | / | / | 88 | 80 | 偏离管控中心 | 谢娜
03/21 |  | 21:36/B | XA26030875-A00-079 | GS1M-AU_R1_000A1 | DA1 |  | 650 |  | √ |  | 180 |  | 150 |  | 84 | 86 | 0.3-1.18 |  | 0.25-1.23 | SMA-B | √ | √ | √ | √ | √ | √ | √ | 0 | 86 | 84 | 偏离管控中心 | 晏新坤
[5 empty] | DA2 |  | 710 |  | √ |  | 180 |  | 150 |  | 83 | 85 | 0.3-1.18 |  | 0.25-1.23 | SMA-B | √ | √ | √ | √ | √ | √ | √ | 0 | 86 | 84 | 偏离管控中心 | 晏新坤
[5 empty] | CB |  | / |  | / |  | 180 |  | 180 |  | 84 | 86 | 0.28-0.73 |  | 0.27-0.78 | SMA-B | √ | √ | √ | √ | √ | / | / | / | 86 | 84 | 偏离管控中心 | 晏新坤
03/22 |  | 01:43/B | XA26030875-A00-089 | GS1M-AU_R1_000A1 | DA1 |  | 650 |  | √ |  | 180 |  | 150 |  | 84 | 86 | 0.3-1.18 |  | 0.25-1.23 | SMA-B | √ | √ | √ | √ | √ | √ | √ | 0 | 85 | 84 | 偏离管控中心 | 晏新坤
[5 empty] | DA2 |  | 710 |  | √ |  | 180 |  | 150 |  | 84 | 86 | 0.3-1.18 |  | 0.25-1.23 | SMA-B | √ | √ | √ | √ | √ | √ | √ | 0 | 84 | 87 | 偏离管控中心 | 晏新坤
[5 empty] | CB |  | / |  | / |  | 180 |  | 180 |  | 84 | 86 | 0.28-0.73 |  | 0.27-0.78 | SMA-B | √ | √ | √ | √ | √ | / | / | / | 87 | 85 | 偏离管控中心 | 晏新坤
03/23 |  | 08:37/A | XA26030875-A00-093 | GS1M-AU_R1_000A1 | DA1 |  | 650 |  | √ |  | 180 |  | 150 |  | 74 | 95 | 0.3-1.18 |  | 0.25-1.23 | SMA-B | √ | √ | √ | √ | √ | √ | √ | 0 | 100 | 95 | 偏离管控中心 | 江成方
[5 empty] | DA2 |  | 725 |  | √ |  | 180 |  | 150 |  | 82 | 106 | 0.3-1.18 |  | 0.25-1.23 | SMA-B | √ | √ | √ | √ | √ | √ | √ | 0 | 101 | 106 | 偏离管控中心 | 江成方
[5 empty] | CB |  | / |  | / |  | 180 |  | 180 |  | 79 | 93 | 0.28-0.73 |  | 0.27-0.78 | SMA-B | √ | √ | √ | √ | √ | / | / | / | 98 | 93 | 偏离管控中心 | 江成方
03/23 |  | 13:32/A | XA26030875-A00-095 | GS1M-AU_R1_000A1 | DA1 |  | 650 |  | √ |  | 180 |  | 150 |  | 64 | 80 | 0.3-1.18 |  | 0.25-1.23 | SMA-B | √ | √ | √ | √ | √ | √ | √ | 0 | 60 | 64 | 偏离管控中心 | 江成方
[5 empty] | DA2 |  | 725 |  | √ |  | 180 |  | 150 |  | 73 | 92 | 0.3-1.18 |  | 0.25-1.23 | SMA-B | √ | √ | √ | √ | √ | √ | √ | 0 | 97 | 92 | 偏离管控中心 | 江成方
[5 empty] | CB |  | / |  | / |  | 180 |  | 180 |  | 70 | 85 | 0.28-0.73 |  | 0.27-0.78 | SMA-B | √ | √ | √ | √ | √ | / | / | / | 65 | 70 | 偏离管控中心 | 江成方
03/23 |  | 22:10/B | XA26031058-A00-001 | P4SMAJ36CA_R1_00001 | DA1 |  | 650 |  | √ |  | 180 |  | 150 |  | 84 | 86 | 0.28-0.74 |  | 0.23-0.79 | SMA-B | √ | √ | √ | √ | √ | √ | √ | 0 | 86 | 84 | 偏离管控中心 | 晏新坤
[5 empty] | DA2 |  | 710 |  | √ |  | 180 |  | 150 |  | 83 | 85 | 0.28-0.74 |  | 0.23-0.79 | SMA-B | √ | √ | √ | √ | √ | √ | √ | 0 | 84 | 82 | 偏离管控中心 | 晏新坤
[5 empty] | CB |  | / |  | / |  | 180 |  | 180 |  | 84 | 86 | 0.19-0.55 |  | 0.18-0.56 | SMA-A | √ | √ | √ | √ | √ | / | / | / | 86 | 84 | 偏离管控中心 | 晏新坤
03/24 |  | 01:37/B | XA26031057-A00-002 | P4SMAJ28CA_R1_00001 | DA1 |  | 650 |  | √ |  | 180 |  | 150 |  | 83 | 85 | 0.28-0.74 |  | 0.23-0.79 | SMA-B | √ | √ | √ | √ | √ | √ | √ | 0 | 86 | 84 | 偏离管控中心 | 晏新坤
[5 empty] | DA2 |  | 710 |  | √ |  | 180 |  | 150 |  | 84 | 87 | 0.28-0.74 |  | 0.23-0.79 | SMA-B | √ | √ | √ | √ | √ | √ | √ | 0 | 83 | 87 | 偏离管控中心 | 晏新坤
[5 empty] | CB |  | / |  | / |  | 180 |  | 180 |  | 84 | 85 | 0.19-0.55 |  | 0.18-0.56 | SMA-A | √ | √ | √ | √ | √ | / | / | / | 87 | 85 | 偏离管控中心 | 晏新坤
备注: | 1.换型/修机复机/开班检查填写一次及6H/次检查锡膏/晶粒外观:
| 2.“√”即为OK，“×”即为NG; |  |  |  |  | 4. |  | 贺利氏锡膏 |  | 管控规格 |  | 升茂4号锡膏 |  | 管控规格
| 3.每次更换晶粒批号时，需抽检1盘确认晶粒Chipping数量及吸黑点晶粒数量; | [6 empty] | 回温时间 |  | 2.5H |  | 回温时间 |  | 4.5H
| 5.每批产品作业时(非涉及调整项目)调整锡膏气压需记录在调整栏中 | [6 empty] | 使用时间 |  | 32H |  | 使用时间 |  | 32H |  |  |  | F-RD09AC REV:10
强茂电子(无锡)有限公司
Clip Bond检查记录表
机台号：WCBA-0001 |  |  |  | 年份：2026年
日期 |  | 时间/班别 | 工单号 | 成品料号 | 机台 工位 |  | 顶针高度 （300-750） （um） |  | 顶针位置 是否在中心 （√/×） |  | 点胶时间 |  |  |  | 点胶压力 |  | 点胶管控范围 （mm²） |  | 点胶规格范围 （mm²） | 脚架/跳线型号 | 锡膏型号 是否正确 （√/×） | 点胶针头 是否异常 （√/×） | 吸嘴 是否异常 （√/×） | 锡膏使用 是否正常 （√/×） | PR识别 是否正常 （√/×） | N面无顶痕 （√/×） | 是否吸黑点 （ink点） | 晶粒 chipping数量 （pcs） | 调整前数值 | 调整后数值 | 调整原因 (偏离管控中心/锡膏大小报警) | 签名
[11 empty] | 右 |  | 左 |  | 右 | 左
03/17 |  | 08:18/A | XA26030650-A00-010 | 1SMA5938_R1_00001 | DA1 |  | 655 |  | √ |  | 120 |  | 150 |  | 70 | 80 | 0.19-0.5 |  | 0.18-0.55 | SMA-B | √ | √ | √ | √ | √ | √ | √ | 0 | 85 | 80 | 偏离管控中心 | 王风娥
[5 empty] | DA2 |  | 600 |  | √ |  | 120 |  | 150 |  | 70 | 70 | 0.19-0.5 |  | 0.18-0.55 | SMA-B | √ | √ | √ | √ | √ | √ | √ | 0 | 73 | 70 | 偏离管控中心 | 王风娥
[5 empty] | CB |  | / |  | / |  | 180 |  | 180 |  | 65 | 53 | 0.16-0.53 |  | 0.15-0.58 | SMA-C | √ | √ | √ | √ | √ | / | / | / | 62 | 65 | 偏离管控中心 | 王风娥
03/17 |  | 13:31/A | XA26030815-A00-001 | SR26_R1_00001 | DA1 |  | 655 |  | √ |  | 120 |  | 150 |  | 70 | 86 | 0.2-0.57 |  | 0.19-0.62 | SMA-B | √ | √ | √ | √ | √ | √ | √ | 0 | 82 | 86 | 偏离管控中心 | 王风娥
[5 empty] | DA2 |  | 600 |  | √ |  | 120 |  | 150 |  | 75 | 90 | 0.2-0.57 |  | 0.19-0.62 | SMA-B | √ | √ | √ | √ | √ | √ | √ | 0 | 86 | 90 | 偏离管控中心 | 王风娥
[5 empty] | CB |  | / |  | / |  | 180 |  | 180 |  | 72 | 55 | 0.16-0.53 |  | 0.15-0.58 | SMA-C | √ | √ | √ | √ | √ | / | / | / | 70 | 72 | 偏离管控中心 | 王风娥
03/17 |  | 20:41/B | XA26030815-A00-003 | SR26_R1_00001 | DA1 |  | 655 |  | √ |  | 120 |  | 150 |  | 75 | 95 | 0.2-0.57 |  | 0.19-0.62 | SMA-B | √ | √ | √ | √ | √ | √ | √ | 0 | 90 | 95 | 偏离管控中心 | 向利军
[5 empty] | DA2 |  | 600 |  | √ |  | 120 |  | 150 |  | 83 | 100 | 0.2-0.57 |  | 0.19-0.62 | SMA-B | √ | √ | √ | √ | √ | √ | √ | 0 | 93 | 100 | 偏离管控中心 | 向利军
[5 empty] | CB |  | / |  | / |  | 180 |  | 180 |  | 77 | 60 | 0.16-0.53 |  | 0.15-0.58 | SMA-C | √ | √ | √ | √ | √ | / | / | / | 72 | 77 | 偏离管控中心 | 向利军
03/18 |  | 01:32/B | XA26030815-A00-005 | SR26_R1_00001 | DA1 |  | 655 |  | √ |  | 120 |  | 150 |  | 76 | 100 | 0.2-0.57 |  | 0.19-0.62 | SMA-B | √ | √ | √ | √ | √ | √ | √ | 0 | 95 | 100 | 偏离管控中心 | 向利军
[5 empty] | DA2 |  | 600 |  | √ |  | 120 |  | 150 |  | 71 | 80 | 0.2-0.57 |  | 0.19-0.62 | SMA-B | √ | √ | √ | √ | √ | √ | √ | 0 | 88 | 80 | 偏离管控中心 | 向利军
[5 empty] | CB |  | / |  | / |  | 180 |  | 180 |  | 70 | 64 | 0.16-0.53 |  | 0.15-0.58 | SMA-C | √ | √ | √ | √ | √ | / | / | / | 60 | 64 | 偏离管控中心 | 向利军
03/18 |  | 08:01/A | XA26030653-A00-008 | BR26-AU_R1_000A1 | DA1 |  | 655 |  | √ |  | 120 |  | 150 |  | 70 | 80 | 0.2-0.57 |  | 0.19-0.62 | SMA-B | √ | √ | √ | √ | √ | √ | √ | 0 | 85 | 80 | 偏离管控中心 | 王风娥
[5 empty] | DA2 |  | 600 |  | √ |  | 120 |  | 150 |  | 70 | 90 | 0.2-0.57 |  | 0.19-0.62 | SMA-B | √ | √ | √ | √ | √ | √ | √ | 0 | 86 | 90 | 偏离管控中心 | 王风娥
[5 empty] | CB |  | / |  | / |  | 180 |  | 180 |  | 76 | 70 | 0.16-0.53 |  | 0.15-0.58 | SMA-C | √ | √ | √ | √ | √ | / | / | / | 72 | 76 | 偏离管控中心 | 王风娥
03/18 |  | 13:31/A | XA26030815-A00-010 | SR26_R1_00001 | DA1 |  | 655 |  | √ |  | 120 |  | 150 |  | 70 | 86 | 0.2-0.57 |  | 0.19-0.62 | SMA-B | √ | √ | √ | √ | √ | √ | √ | 0 | 80 | 86 | 偏离管控中心 | 王风娥
[5 empty] | DA2 |  | 600 |  | √ |  | 120 |  | 150 |  | 70 | 95 | 0.2-0.57 |  | 0.19-0.62 | SMA-B | √ | √ | √ | √ | √ | √ | √ | 0 | 90 | 95 | 偏离管控中心 | 王风娥
[5 empty] | CB |  | / |  | / |  | 180 |  | 180 |  | 75 | 66 | 0.16-0.53 |  | 0.15-0.58 | SMA-C | √ | √ | √ | √ | √ | / | / | / | 60 | 66 | 偏离管控中心 | 王风娥
03/18 |  | 20:47/B | XA26030877-A00-001 | SS14-AU_R1_000A1 | DA1 |  | 655 |  | √ |  | 120 |  | 150 |  | 72 | 93 | 0.19-0.5 |  | 0.18-0.55 | SMA-B | √ | √ | √ | √ | √ | √ | √ | 0 | 88 | 93 | 偏离管控中心 | 向利军
[5 empty] | DA2 |  | 600 |  | √ |  | 120 |  | 150 |  | 74 | 77 | 0.19-0.5 |  | 0.18-0.55 | SMA-B | √ | √ | √ | √ | √ | √ | √ | 0 | 70 | 77 | 偏离管控中心 | 向利军
[5 empty] | CB |  | / |  | / |  | 180 |  | 180 |  | 71 | 62 | 0.16-0.53 |  | 0.15-0.58 | SMA-C | √ | √ | √ | √ | √ | / | / | / | 68 | 71 | 偏离管控中心 | 向利军
03/19 |  | 01:38/B | XA26030877-A00-003 | SS14-AU_R1_000A1 | DA1 |  | 655 |  | √ |  | 120 |  | 150 |  | 66 | 98 | 0.19-0.5 |  | 0.18-0.55 | SMA-B | √ | √ | √ | √ | √ | √ | √ | 0 | 93 | 98 | 偏离管控中心 | 向利军
[5 empty] | DA2 |  | 600 |  | √ |  | 120 |  | 150 |  | 78 | 85 | 0.19-0.5 |  | 0.18-0.55 | SMA-B | √ | √ | √ | √ | √ | √ | √ | 0 | 77 | 85 | 偏离管控中心 | 向利军
[5 empty] | CB |  | / |  | / |  | 180 |  | 180 |  | 75 | 66 | 0.16-0.53 |  | 0.15-0.58 | SMA-C | √ | √ | √ | √ | √ | / | / | / | 71 | 75 | 偏离管控中心 | 向利军
03/19 |  | 08:28/A | XA26030877-A00-006 | SS14-AU_R1_000A1 | DA1 |  | 655 |  | √ |  | 120 |  | 150 |  | 70 | 95 | 0.19-0.5 |  | 0.18-0.55 | SMA-B | √ | √ | √ | √ | √ | √ | √ | 0 | 90 | 95 | 偏离管控中心 | 王风娥
[5 empty] | DA2 |  | 600 |  | √ |  | 120 |  | 150 |  | 70 | 100 | 0.19-0.5 |  | 0.18-0.55 | SMA-B | √ | √ | √ | √ | √ | √ | √ | 0 | 96 | 100 | 偏离管控中心 | 王风娥
[5 empty] | CB |  | / |  | / |  | 180 |  | 180 |  | 76 | 66 | 0.16-0.53 |  | 0.15-0.58 | SMA-C | √ | √ | √ | √ | √ | / | / | / | 62 | 66 | 偏离管控中心 | 王风娥
03/19 |  | 13:31/A | XA26030871-A00-001 | 1SMA5929-AU_R1_000A1 | DA1 |  | 655 |  | √ |  | 120 |  | 150 |  | 70 | 85 | 0.19-0.5 |  | 0.18-0.55 | SMA-B | √ | √ | √ | √ | √ | √ | √ | 0 | 80 | 85 | 偏离管控中心 | 王风娥
[5 empty] | DA2 |  | 600 |  | √ |  | 120 |  | 150 |  | 70 | 80 | 0.19-0.5 |  | 0.18-0.55 | SMA-B | √ | √ | √ | √ | √ | √ | √ | 0 | 76 | 80 | 偏离管控中心 | 王风娥
[5 empty] | CB |  | / |  | / |  | 180 |  | 180 |  | 72 | 58 | 0.16-0.53 |  | 0.15-0.58 | SMA-C | √ | √ | √ | √ | √ | / | / | / | 55 | 58 | 偏离管控中心 | 王风娥
03/19 |  | 20:52/B | XA26030870-A00-001 | 1SMA4748-AU_R1_000A1 | DA1 |  | 655 |  | √ |  | 120 |  | 150 |  | 75 | 87 | 0.19-0.5 |  | 0.18-0.55 | SMA-B | √ | √ | √ | √ | √ | √ | √ | 0 | 81 | 87 | 偏离管控中心 | 向利军
[5 empty] | DA2 |  | 600 |  | √ |  | 120 |  | 150 |  | 80 | 82 | 0.19-0.5 |  | 0.18-0.55 | SMA-B | √ | √ | √ | √ | √ | √ | √ | 0 | 76 | 82 | 偏离管控中心 | 向利军
[5 empty] | CB |  | / |  | / |  | 180 |  | 180 |  | 71 | 54 | 0.16-0.53 |  | 0.15-0.58 | SMA-C | √ | √ | √ | √ | √ | / | / | / | 67 | 71 | 偏离管控中心 | 向利军
03/20 |  | 01:34/B | XA26030936-A00-001 | 1SMA5936-AU_R2_000A1 | DA1 |  | 655 |  | √ |  | 120 |  | 150 |  | 68 | 92 | 0.19-0.5 |  | 0.18-0.55 | SMA-B | √ | √ | √ | √ | √ | √ | √ | 0 | 87 | 92 | 偏离管控中心 | 向利军
[5 empty] | DA2 |  | 600 |  | √ |  | 120 |  | 150 |  | 67 | 88 | 0.19-0.5 |  | 0.18-0.55 | SMA-B | √ | √ | √ | √ | √ | √ | √ | 0 | 82 | 88 | 偏离管控中心 | 向利军
[5 empty] | CB |  | / |  | / |  | 180 |  | 180 |  | 75 | 58 | 0.16-0.53 |  | 0.15-0.58 | SMA-C | √ | √ | √ | √ | √ | / | / | / | 54 | 58 | 偏离管控中心 | 向利军
03/20 |  | 08:02/A | XA26030875-A00-028 | GS1M-AU_R1_000A1 | DA1 |  | 655 |  | √ |  | 120 |  | 150 |  | 70 | 125 | 0.3-1.18 |  | 0.25-1.23 | SMA-B | √ | √ | √ | √ | √ | √ | √ | 0 | 120 | 125 | 偏离管控中心 | 王风娥
[5 empty] | DA2 |  | 600 |  | √ |  | 120 |  | 150 |  | 70 | 100 | 0.3-1.18 |  | 0.25-1.23 | SMA-B | √ | √ | √ | √ | √ | √ | √ | 0 | 95 | 100 | 偏离管控中心 | 王风娥
[5 empty] | CB |  | / |  | / |  | 180 |  | 180 |  | 86 | 80 | 0.28-0.73 |  | 0.27-0.78 | SMA-B | √ | √ | √ | √ | √ | / | / | / | 82 | 86 | 偏离管控中心 | 王风娥
03/20 |  | 13:30/A | XA26030875-A00-030 | GS1M-AU_R1_000A1 | DA1 |  | 655 |  | √ |  | 120 |  | 150 |  | 70 | 115 | 0.3-1.18 |  | 0.25-1.23 | SMA-B | √ | √ | √ | √ | √ | √ | √ | 0 | 120 | 115 | 偏离管控中心 | 王风娥
[5 empty] | DA2 |  | 600 |  | √ |  | 120 |  | 150 |  | 70 | 105 | 0.3-1.18 |  | 0.25-1.23 | SMA-B | √ | √ | √ | √ | √ | √ | √ | 0 | 100 | 105 | 偏离管控中心 | 王风娥
[5 empty] | CB |  | / |  | / |  | 180 |  | 180 |  | 82 | 80 | 0.28-0.73 |  | 0.27-0.78 | SMA-B | √ | √ | √ | √ | √ | / | / | / | 76 | 82 | 偏离管控中心 | 王风娥
03/20 |  | 21:30/B | XA26030875-A00-033 | GS1M-AU_R1_000A1 | DA1 |  | 655 |  | √ |  | 120 |  | 150 |  | 78 | 122 | 0.3-1.18 |  | 0.25-1.23 | SMA-B | √ | √ | √ | √ | √ | √ | √ | 0 | 116 | 122 | 偏离管控中心 | 向利军
[5 empty] | DA2 |  | 600 |  | √ |  | 120 |  | 150 |  | 70 | 92 | 0.3-1.18 |  | 0.25-1.23 | SMA-B | √ | √ | √ | √ | √ | √ | √ | 0 | 98 | 92 | 偏离管控中心 | 向利军
[5 empty] | CB |  | / |  | / |  | 180 |  | 180 |  | 81 | 70 | 0.28-0.73 |  | 0.27-0.78 | SMA-B | √ | √ | √ | √ | √ | / | / | / | 76 | 81 | 偏离管控中心 | 向利军
03/21 |  | 01:32/B | XA26030875-A00-055 | GS1M-AU_R1_000A1 | DA1 |  | 655 |  | √ |  | 120 |  | 150 |  | 68 | 115 | 0.3-1.18 |  | 0.25-1.23 | SMA-B | √ | √ | √ | √ | √ | √ | √ | 0 | 122 | 115 | 偏离管控中心 | 向利军
[5 empty] | DA2 |  | 600 |  | √ |  | 120 |  | 150 |  | 75 | 100 | 0.3-1.18 |  | 0.25-1.23 | SMA-B | √ | √ | √ | √ | √ | √ | √ | 0 | 92 | 100 | 偏离管控中心 | 向利军
[5 empty] | CB |  | / |  | / |  | 180 |  | 180 |  | 85 | 75 | 0.28-0.73 |  | 0.27-0.78 | SMA-B | √ | √ | √ | √ | √ | / | / | / | 70 | 75 | 偏离管控中心 | 向利军
03/21 |  | 08:21/A | XA26030875-A00-061 | GS1M-AU_R1_000A1 | DA1 |  | 655 |  | √ |  | 120 |  | 150 |  | 60 | 110 | 0.3-1.18 |  | 0.25-1.23 | SMA-B | √ | √ | √ | √ | √ | √ | √ | 0 | 107 | 110 | 偏离管控中心 | 王风娥
[5 empty] | DA2 |  | 600 |  | √ |  | 120 |  | 150 |  | 80 | 125 | 0.3-1.18 |  | 0.25-1.23 | SMA-B | √ | √ | √ | √ | √ | √ | √ | 0 | 122 | 125 | 偏离管控中心 | 王风娥
[5 empty] | CB |  | / |  | / |  | 180 |  | 180 |  | 94 | 75 | 0.28-0.73 |  | 0.27-0.78 | SMA-B | √ | √ | √ | √ | √ | / | / | / | 90 | 94 | 偏离管控中心 | 王风娥
03/21 |  | 13:31/A | XA26030875-A00-063 | GS1M-AU_R1_000A1 | DA1 |  | 655 |  | √ |  | 120 |  | 150 |  | 70 | 115 | 0.3-1.18 |  | 0.25-1.23 | SMA-B | √ | √ | √ | √ | √ | √ | √ | 0 | 110 | 115 | 偏离管控中心 | 王风娥
[5 empty] | DA2 |  | 600 |  | √ |  | 120 |  | 150 |  | 70 | 100 | 0.3-1.18 |  | 0.25-1.23 | SMA-B | √ | √ | √ | √ | √ | √ | √ | 0 | 105 | 100 | 偏离管控中心 | 王风娥
[5 empty] | CB |  | / |  | / |  | 180 |  | 180 |  | 77 | 62 | 0.28-0.73 |  | 0.27-0.78 | SMA-B | √ | √ | √ | √ | √ | / | / | / | 80 | 77 | 偏离管控中心 | 王风娥
03/21 |  | 20:44/B | XA26030875-A00-082 | GS1M-AU_R1_000A1 | DA1 |  | 655 |  | √ |  | 120 |  | 150 |  | 74 | 121 | 0.3-1.18 |  | 0.25-1.23 | SMA-B | √ | √ | √ | √ | √ | √ | √ | 0 | 116 | 121 | 偏离管控中心 | 向利军
[5 empty] | DA2 |  | 600 |  | √ |  | 120 |  | 150 |  | 75 | 103 | 0.3-1.18 |  | 0.25-1.23 | SMA-B | √ | √ | √ | √ | √ | √ | √ | 0 | 97 | 103 | 偏离管控中心 | 向利军
[5 empty] | CB |  | / |  | / |  | 180 |  | 180 |  | 84 | 65 | 0.28-0.73 |  | 0.27-0.78 | SMA-B | √ | √ | √ | √ | √ | / | / | / | 80 | 84 | 偏离管控中心 | 向利军
03/22 |  | 01:33/B | XA26030875-A00-086 | GS1M-AU_R1_000A1 | DA1 |  | 655 |  | √ |  | 120 |  | 150 |  | 77 | 115 | 0.3-1.18 |  | 0.25-1.23 | SMA-B | √ | √ | √ | √ | √ | √ | √ | 0 | 121 | 115 | 偏离管控中心 | 向利军
[5 empty] | DA2 |  | 600 |  | √ |  | 120 |  | 150 |  | 75 | 85 | 0.3-1.18 |  | 0.25-1.23 | SMA-B | √ | √ | √ | √ | √ | √ | √ | 0 | 95 | 85 | 偏离管控中心 | 向利军
[5 empty] | CB |  | / |  | / |  | 180 |  | 180 |  | 73 | 70 | 0.28-0.73 |  | 0.27-0.78 | SMA-B | √ | √ | √ | √ | √ | / | / | / | 65 | 70 | 偏离管控中心 | 向利军
03/23 |  | 08:11/A | XA26031132-A00-001 | GS1M-AU_R1_000A1 | DA1 |  | 655 |  | √ |  | 120 |  | 150 |  | 70 | 115 | 0.3-1.18 |  | 0.25-1.23 | SMA-B | √ | √ | √ | √ | √ | √ | √ | 0 | 110 | 115 | 偏离管控中心 | 王风娥
[5 empty] | DA2 |  | 600 |  | √ |  | 120 |  | 150 |  | 70 | 105 | 0.3-1.18 |  | 0.25-1.23 | SMA-B | √ | √ | √ | √ | √ | √ | √ | 0 | 100 | 105 | 偏离管控中心 | 王风娥
[5 empty] | CB |  | / |  | / |  | 180 |  | 180 |  | 86 | 68 | 0.28-0.73 |  | 0.27-0.78 | SMA-B | √ | √ | √ | √ | √ | / | / | / | 82 | 86 | 偏离管控中心 | 王风娥
03/23 |  | 13:33/A | XA26031132-A00-007 | GS1M-AU_R1_000A1 | DA1 |  | 655 |  | √ |  | 120 |  | 150 |  | 70 | 112 | 0.3-1.18 |  | 0.25-1.23 | SMA-B | √ | √ | √ | √ | √ | √ | √ | 0 | 115 | 112 | 偏离管控中心 | 王风娥
[5 empty] | DA2 |  | 600 |  | √ |  | 120 |  | 150 |  | 70 | 100 | 0.3-1.18 |  | 0.25-1.23 | SMA-B | √ | √ | √ | √ | √ | √ | √ | 0 | 105 | 100 | 偏离管控中心 | 王风娥
[5 empty] | CB |  | / |  | / |  | 180 |  | 180 |  | 85 | 70 | 0.28-0.73 |  | 0.27-0.78 | SMA-B | √ | √ | √ | √ | √ | / | / | / | 76 | 70 | 偏离管控中心 | 王风娥
03/23 |  | 20:37/B | XA26031132-A00-009 | GS1M-AU_R1_000A1 | DA1 |  | 655 |  | √ |  | 120 |  | 150 |  | 70 | 118 | 0.3-1.18 |  | 0.25-1.23 | SMA-B | √ | √ | √ | √ | √ | √ | √ | 0 | 112 | 118 | 偏离管控中心 | 向利军
[5 empty] | DA2 |  | 600 |  | √ |  | 120 |  | 150 |  | 80 | 105 | 0.3-1.18 |  | 0.25-1.23 | SMA-B | √ | √ | √ | √ | √ | √ | √ | 0 | 98 | 105 | 偏离管控中心 | 向利军
[5 empty] | CB |  | / |  | / |  | 180 |  | 180 |  | 91 | 70 | 0.28-0.73 |  | 0.27-0.78 | SMA-B | √ | √ | √ | √ | √ | / | / | / | 87 | 91 | 偏离管控中心 | 向利军
03/24 |  | 01:35/B | XA26031132-A00-018 | GS1M-AU_R1_000A1 | DA1 |  | 655 |  | √ |  | 120 |  | 150 |  | 74 | 110 | 0.3-1.18 |  | 0.25-1.23 | SMA-B | √ | √ | √ | √ | √ | √ | √ | 0 | 118 | 110 | 偏离管控中心 | 向利军
[5 empty] | DA2 |  | 600 |  | √ |  | 120 |  | 150 |  | 70 | 98 | 0.3-1.18 |  | 0.25-1.23 | SMA-B | √ | √ | √ | √ | √ | √ | √ | 0 | 105 | 98 | 偏离管控中心 | 向利军
[5 empty] | CB |  | / |  | / |  | 180 |  | 180 |  | 73 | 63 | 0.28-0.73 |  | 0.27-0.78 | SMA-B | √ | √ | √ | √ | √ | / | / | / | 70 | 63 | 偏离管控中心 | 向利军
备注: | 1.换型/修机复机/开班检查填写一次及6H/次检查锡膏/晶粒外观:
| 2.“√”即为OK，“×”即为NG; |  |  |  |  | 4. |  | 贺利氏锡膏 |  | 管控规格 |  | 升茂4号锡膏 |  | 管控规格
| 3.每次更换晶粒批号时，需抽检1盘确认晶粒Chipping数量及吸黑点晶粒数量; | [6 empty] | 回温时间 |  | 2.5H |  | 回温时间 |  | 4.5H
| 5.每批产品作业时(非涉及调整项目)调整锡膏气压需记录在调整栏中 | [6 empty] | 使用时间 |  | 32H |  | 使用时间 |  | 32H |  |  |  | F-RD09AC REV:10
强茂电子(无锡)有限公司
Clip Bond检查记录表
机台号：WCBA-0008 |  |  |  | 年份：2026年
日期 |  | 时间/班别 | 工单号 | 成品料号 | 机台 工位 |  | 顶针高度 （300-750） （um） |  | 顶针位置 是否在中心 （√/×） |  | 点胶时间 |  |  |  | 点胶压力 |  | 点胶管控范围 （mm²） |  | 点胶规格范围 （mm²） | 脚架/跳线型号 | 锡膏型号 是否正确 （√/×） | 点胶针头 是否异常 （√/×） | 吸嘴 是否异常 （√/×） | 锡膏使用 是否正常 （√/×） | PR识别 是否正常 （√/×） | N面无顶痕 （√/×） | 是否吸黑点 （ink点） | 晶粒 chipping数量 （pcs） | 调整前数值 | 调整后数值 | 调整原因 (偏离管控中心/锡膏大小报警) | 签名
[11 empty] | 右 |  | 左 |  | 右 | 左
03/17 |  | 08:46/A | XA26030758-A00-012 | S3M-AU_R2_000A1 | DA1 |  | 685 |  | √ |  | 180 |  | 200 |  | 83 | 144 | 1.20-3.10 |  | 1.15-3.15 | SMC-C | √ | √ | √ | √ | √ | √ | √ | 0 | 150 | 144 | 偏离管控中心 | 韩勤
[5 empty] | DA2 |  | 670 |  | √ |  | 180 |  | 200 |  | 82 | 146 | 1.20-3.10 |  | 1.15-3.15 | SMC-C | √ | √ | √ | √ | √ | √ | √ | 0 | 153 | 146 | 偏离管控中心 | 韩勤
[5 empty] | CB |  | / |  | / |  | 180 |  | 180 |  | 74 | 73 | 0.78-2.10 |  | 0.75-2.15 | SMC-C | √ | √ | √ | √ | √ | / | / | / | 79 | 74 | 偏离管控中心 | 韩勤
03/17 |  | 13:40/A | XA26030758-A00-016 | S3M-AU_R2_000A1 | DA1 |  | 685 |  | √ |  | 180 |  | 200 |  | 78 | 135 | 1.20-3.10 |  | 1.15-3.15 | SMC-C | √ | √ | √ | √ | √ | √ | √ | 0 | 144 | 135 | 偏离管控中心 | 韩勤
[5 empty] | DA2 |  | 670 |  | √ |  | 180 |  | 200 |  | 75 | 132 | 1.20-3.10 |  | 1.15-3.15 | SMC-C | √ | √ | √ | √ | √ | √ | √ | 0 | 146 | 132 | 偏离管控中心 | 韩勤
[5 empty] | CB |  | / |  | / |  | 180 |  | 180 |  | 70 | 70 | 0.78-2.10 |  | 0.75-2.15 | SMC-C | √ | √ | √ | √ | √ | / | / | / | 73 | 70 | 偏离管控中心 | 韩勤
03/17 |  | 20:37/B | XA26030740-A00-003 | SK54-AU_R1_000A1 | DA1 |  | 685 |  | √ |  | 180 |  | 200 |  | 67 | 78 | 0.55-1.53 |  | 0.5-1.58 | SMC-C | √ | √ | √ | √ | √ | √ | √ | 0 | 80 | 68 | 偏离管控中心 | 刘娜娜
[5 empty] | DA2 |  | 670 |  | √ |  | 180 |  | 200 |  | 69 | 79 | 0.55-1.53 |  | 0.5-1.58 | SMC-C | √ | √ | √ | √ | √ | √ | √ | 0 | 80 | 70 | 偏离管控中心 | 刘娜娜
[5 empty] | CB |  | / |  | / |  | 180 |  | 180 |  | 118 | 116 | 0.34-1.08 |  | 0.29-1.13 | SMC-E | √ | √ | √ | √ | √ | / | / | / | 118 | 121 | 偏离管控中心 | 刘娜娜
03/18 |  | 02:32/B | XA26030741-A00-001 | SK54-AU_R2_000A1 | DA1 |  | 685 |  | √ |  | 180 |  | 200 |  | 67 | 80 | 0.55-1.53 |  | 0.5-1.58 | SMC-C | √ | √ | √ | √ | √ | √ | √ | 0 | 83 | 68 | 偏离管控中心 | 刘娜娜
[5 empty] | DA2 |  | 670 |  | √ |  | 180 |  | 200 |  | 69 | 83 | 0.55-1.53 |  | 0.5-1.58 | SMC-C | √ | √ | √ | √ | √ | √ | √ | 0 | 85 | 70 | 偏离管控中心 | 刘娜娜
[5 empty] | CB |  | / |  | / |  | 180 |  | 180 |  | 123 | 121 | 0.34-1.08 |  | 0.29-1.13 | SMC-E | √ | √ | √ | √ | √ | / | / | / | 123 | 121 | 偏离管控中心 | 刘娜娜
03/18 |  | 08:53/A | XA26030741-A00-005 | SK54-AU_R2_000A1 | DA1 |  | 685 |  | √ |  | 180 |  | 200 |  | 76 | 94 | 0.55-1.53 |  | 0.50-1.58 | SMC-C | √ | √ | √ | √ | √ | √ | √ | 0 | 100 | 94 | 偏离管控中心 | 韩勤
[5 empty] | DA2 |  | 670 |  | √ |  | 180 |  | 200 |  | 84 | 89 | 0.55-1.53 |  | 0.50-1.58 | SMC-C | √ | √ | √ | √ | √ | √ | √ | 0 | 95 | 89 | 偏离管控中心 | 韩勤
[5 empty] | CB |  | / |  | / |  | 180 |  | 180 |  | 120 | 120 | 0.34-1.08 |  | 0.29-1.13 | SMC-E | √ | √ | √ | √ | √ | / | / | / | 128 | 120 | 偏离管控中心 | 韩勤
03/18 |  | 13:39/A | XA26030741-A00-008 | SK54-AU_R2_000A1 | DA1 |  | 685 |  | √ |  | 180 |  | 200 |  | 70 | 88 | 0.55-1.53 |  | 0.50-1.58 | SMC-C | √ | √ | √ | √ | √ | √ | √ | 0 | 94 | 88 | 偏离管控中心 | 韩勤
[5 empty] | DA2 |  | 670 |  | √ |  | 180 |  | 200 |  | 80 | 82 | 0.55-1.53 |  | 0.50-1.58 | SMC-C | √ | √ | √ | √ | √ | √ | √ | 0 | 89 | 82 | 偏离管控中心 | 韩勤
[5 empty] | CB |  | / |  | / |  | 180 |  | 180 |  | 115 | 115 | 0.34-1.08 |  | 0.29-1.13 | SMC-E | √ | √ | √ | √ | √ | / | / | / | 120 | 115 | 偏离管控中心 | 韩勤
03/18 |  | 20:44/B | XA26030770-A00-001 | SK34-AU_R1_000A1 | DA1 |  | 685 |  | √ |  | 180 |  | 200 |  | 67 | 78 | 0.47-1.13 |  | 0.42-1.18 | SMC-C | √ | √ | √ | √ | √ | √ | √ | 0 | 80 | 68 | 偏离管控中心 | 刘娜娜
[5 empty] | DA2 |  | 670 |  | √ |  | 180 |  | 200 |  | 68 | 76 | 0.47-1.13 |  | 0.42-1.18 | SMC-C | √ | √ | √ | √ | √ | √ | √ | 0 | 78 | 69 | 偏离管控中心 | 刘娜娜
[5 empty] | CB |  | / |  | / |  | 180 |  | 180 |  | 89 | 88 | 0.22-0.6 |  | 0.21-0.74 | SMC-E | √ | √ | √ | √ | √ | / | / | / | 90 | 91 | 偏离管控中心 | 刘娜娜
03/19 |  | 01:53/B | XA26030756-A00-002 | MB310-AU_R1_000A2 | DA1 |  | 685 |  | √ |  | 180 |  | 200 |  | 67 | 78 | 0.47-1.13 |  | 0.42-1.18 | SMC-C | √ | √ | √ | √ | √ | √ | √ | 0 | 80 | 68 | 偏离管控中心 | 刘娜娜
[5 empty] | DA2 |  | 670 |  | √ |  | 180 |  | 200 |  | 69 | 81 | 0.47-1.13 |  | 0.42-1.18 | SMC-C | √ | √ | √ | √ | √ | √ | √ | 0 | 82 | 70 | 偏离管控中心 | 刘娜娜
[5 empty] | CB |  | / |  | / |  | 180 |  | 180 |  | 95 | 93 | 0.22-0.6 |  | 0.21-0.74 | SMC-E | √ | √ | √ | √ | √ | / | / | / | 96 | 97 | 偏离管控中心 | 刘娜娜
03/19 |  | 08:15/A | XA26030907-A00-004 | 1SMC5339-AU_R2_000A2 | DA1 |  | 685 |  | √ |  | 180 |  | 200 |  | 82 | 90 | 0.55-1.53 |  | 0.50-1.58 | SMC-C | √ | √ | √ | √ | √ | √ | √ | 0 | 96 | 90 | 偏离管控中心 | 韩勤
[5 empty] | DA2 |  | 670 |  | √ |  | 180 |  | 200 |  | 80 | 93 | 0.55-1.53 |  | 0.50-1.58 | SMC-C | √ | √ | √ | √ | √ | √ | √ | 0 | 100 | 93 | 偏离管控中心 | 韩勤
[5 empty] | CB |  | / |  | / |  | 180 |  | 180 |  | 123 | 124 | 0.34-1.08 |  | 0.29-1.13 | SMC-E | √ | √ | √ | √ | √ | / | / | / | 130 | 123 | 偏离管控中心 | 韩勤
03/19 |  | 13:36/A | XA26030908-A00-002 | 1SMC5341_R1_00001 | DA1 |  | 685 |  | √ |  | 180 |  | 200 |  | 77 | 84 | 0.55-1.53 |  | 0.50-1.58 | SMC-C | √ | √ | √ | √ | √ | √ | √ | 0 | 90 | 84 | 偏离管控中心 | 韩勤
[5 empty] | DA2 |  | 670 |  | √ |  | 180 |  | 200 |  | 75 | 86 | 0.55-1.53 |  | 0.50-1.58 | SMC-C | √ | √ | √ | √ | √ | √ | √ | 0 | 93 | 86 | 偏离管控中心 | 韩勤
[5 empty] | CB |  | / |  | / |  | 180 |  | 180 |  | 116 | 118 | 0.34-1.08 |  | 0.29-1.13 | SMC-E | √ | √ | √ | √ | √ | / | / | / | 124 | 118 | 偏离管控中心 | 韩勤
03/19 |  | 20:49/B | XA26030903-A00-005 | S3D-AU_R2_000A1 | DA1 |  | 685 |  | √ |  | 180 |  | 200 |  | 67 | 139 | 1.2-3.1 |  | 1.15-3.15 | SMC-C | √ | √ | √ | √ | √ | √ | √ | 0 | 143 | 68 | 偏离管控中心 | 刘娜娜
[5 empty] | DA2 |  | 670 |  | √ |  | 180 |  | 200 |  | 69 | 143 | 1.2-3.1 |  | 1.15-3.15 | SMC-C | √ | √ | √ | √ | √ | √ | √ | 0 | 145 | 70 | 偏离管控中心 | 刘娜娜
[5 empty] | CB |  | / |  | / |  | 180 |  | 180 |  | 66 | 65 | 0.78-2.1 |  | 0.75-2.15 | SMC-C | √ | √ | √ | √ | √ | / | / | / | 67 | 68 | 偏离管控中心 | 刘娜娜
03/20 |  | 02:29/B | XA26030903-A00-010 | S3D-AU_R2_000A1 | DA1 |  | 685 |  | √ |  | 180 |  | 200 |  | 67 | 143 | 1.2-3.1 |  | 1.15-3.15 | SMC-C | √ | √ | √ | √ | √ | √ | √ | 0 | 143 | 68 | 偏离管控中心 | 刘娜娜
[5 empty] | DA2 |  | 670 |  | √ |  | 180 |  | 200 |  | 69 | 145 | 1.2-3.1 |  | 1.15-3.15 | SMC-C | √ | √ | √ | √ | √ | √ | √ | 0 | 146 | 70 | 偏离管控中心 | 刘娜娜
[5 empty] | CB |  | / |  | / |  | 180 |  | 180 |  | 66 | 65 | 0.78-2.1 |  | 0.75-2.15 | SMC-C | √ | √ | √ | √ | √ | / | / | / | 66 | 67 | 偏离管控中心 | 刘娜娜
03/20 |  | 09:56/A | XA26030901-A00-001 | 1.5SMCJ30CA-AU_R1_000A1 | DA1 |  | 685 |  | √ |  | 180 |  | 200 |  | 84 | 139 | 0.95-2.29 |  | 0.90-2.34 | SMC-B | √ | √ | √ | √ | √ | √ | √ | 0 | 130 | 139 | 偏离管控中心 | 韩勤
[5 empty] | DA2 |  | 670 |  | √ |  | 180 |  | 200 |  | 82 | 138 | 0.95-2.29 |  | 0.90-2.34 | SMC-B | √ | √ | √ | √ | √ | √ | √ | 0 | 133 | 138 | 偏离管控中心 | 韩勤
[5 empty] | CB |  | / |  | / |  | 180 |  | 180 |  | 73 | 73 | 0.96-1.55 |  | 0.95-1.56 | SMC-B | √ | √ | √ | √ | √ | / | / | / | 66 | 73 | 偏离管控中心 | 韩勤
03/20 |  | 13:41/A | XA26030901-A00-001 | 1.5SMCJ30CA-AU_R1_000A1 | DA1 |  | 685 |  | √ |  | 180 |  | 200 |  | 78 | 133 | 0.95-2.29 |  | 0.90-2.34 | SMC-B | √ | √ | √ | √ | √ | √ | √ | 0 | 84 | 78 | 偏离管控中心 | 韩勤
[5 empty] | DA2 |  | 670 |  | √ |  | 180 |  | 200 |  | 75 | 130 | 0.95-2.29 |  | 0.90-2.34 | SMC-B | √ | √ | √ | √ | √ | √ | √ | 0 | 82 | 75 | 偏离管控中心 | 韩勤
[5 empty] | CB |  | / |  | / |  | 180 |  | 180 |  | 70 | 70 | 0.96-1.55 |  | 0.95-1.56 | SMC-B | √ | √ | √ | √ | √ | / | / | / | 73 | 70 | 偏离管控中心 | 韩勤
03/20 |  | 20:45/B | XA26030906-A00-004 | 1.5SMCJ18CA-AU_R1_000A1 | DA1 |  | 685 |  | √ |  | 180 |  | 200 |  | 67 | 113 | 0.95-2.29 |  | 0.9-2.34 | SMC-B | √ | √ | √ | √ | √ | √ | √ | 0 | 114 | 68 | 偏离管控中心 | 刘娜娜
[5 empty] | DA2 |  | 670 |  | √ |  | 180 |  | 200 |  | 69 | 115 | 0.95-2.29 |  | 0.9-2.34 | SMC-B | √ | √ | √ | √ | √ | √ | √ | 0 | 116 | 70 | 偏离管控中心 | 刘娜娜
[5 empty] | CB |  | / |  | / |  | 180 |  | 180 |  | 69 | 68 | 0.96-1.55 |  | 0.95-1.56 | SMC-B | √ | √ | √ | √ | √ | / | / | / | 70 | 71 | 偏离管控中心 | 刘娜娜
03/21 |  | 02:24/B | XA26031015-A00-001 | 1.5SMC39A-AU_R2_000A1 | DA1 |  | 685 |  | √ |  | 180 |  | 200 |  | 70 | 98 | 2.5-5.55 |  | 2.45-5.6 | SMC-C | √ | √ | √ | √ | √ | √ | √ | 0 | 103 | 72 | 偏离管控中心 | 刘娜娜
[5 empty] | DA2 |  | 670 |  | √ |  | 180 |  | 200 |  | 73 | 102 | 2.5-5.55 |  | 2.45-5.6 | SMC-C | √ | √ | √ | √ | √ | √ | √ | 0 | 105 | 75 | 偏离管控中心 | 刘娜娜
[5 empty] | CB |  | / |  | / |  | 180 |  | 180 |  | 69 | 68 | 0.96-1.55 |  | 0.95-1.56 | SMC-I | √ | √ | √ | √ | √ | / | / | / | 69 | 70 | 偏离管控中心 | 刘娜娜
03/21 |  | 08:37/A | XA26031015-A00-004 | 1.5SMC39A-AU_R2_000A1 | DA1 |  | 685 |  | √ |  | 180 |  | 200 |  | 78 | 109 | 2.50-5.55 |  | 2.45-5.60 | SMC-C | √ | √ | √ | √ | √ | √ | √ | 0 | 104 | 109 | 偏离管控中心 | 韩勤
[5 empty] | DA2 |  | 670 |  | √ |  | 180 |  | 200 |  | 82 | 108 | 2.50-5.55 |  | 2.45-5.60 | SMC-C | √ | √ | √ | √ | √ | √ | √ | 0 | 100 | 108 | 偏离管控中心 | 韩勤
[5 empty] | CB |  | / |  | / |  | 180 |  | 180 |  | 68 | 68 | 0.96-1.55 |  | 0.95-1.56 | SMC-I | √ | √ | √ | √ | √ | / | / | / | 63 | 68 | 偏离管控中心 | 韩勤
03/21 |  | 13:51/A | XA26031152-A00-001 | SK36-AU_R1_000A1 | DA1 |  | 685 |  | √ |  | 180 |  | 200 |  | 70 | 76 | 0.47-1.13 |  | 0.42-1.18 | SMC-C | √ | √ | √ | √ | √ | √ | √ | 0 | 78 | 70 | 偏离管控中心 | 韩勤
[5 empty] | DA2 |  | 670 |  | √ |  | 180 |  | 200 |  | 75 | 80 | 0.47-1.13 |  | 0.42-1.18 | SMC-C | √ | √ | √ | √ | √ | √ | √ | 0 | 108 | 80 | 偏离管控中心 | 韩勤
[5 empty] | CB |  | / |  | / |  | 180 |  | 180 |  | 95 | 95 | 0.22-0.60 |  | 0.21-0.74 | SMC-E | √ | √ | √ | √ | √ | / | / | / | 68 | 95 | 偏离管控中心 | 韩勤
03/21 |  | 20:42/B | XA26031019-A00-006 | SK36-AU_R2_000A1 | DA1 |  | 685 |  | √ |  | 180 |  | 200 |  | 67 | 76 | 0.47-1.13 |  | 0.42-1.18 | SMC-C | √ | √ | √ | √ | √ | √ | √ | 0 | 78 | 68 | 偏离管控中心 | 刘娜娜
[5 empty] | DA2 |  | 670 |  | √ |  | 180 |  | 200 |  | 69 | 76 | 0.47-1.13 |  | 0.42-1.18 | SMC-C | √ | √ | √ | √ | √ | √ | √ | 0 | 78 | 70 | 偏离管控中心 | 刘娜娜
[5 empty] | CB |  | / |  | / |  | 180 |  | 180 |  | 90 | 88 | 0.22-0.6 |  | 0.21-0.74 | SMC-E | √ | √ | √ | √ | √ | / | / | / | 92 | 93 | 偏离管控中心 | 刘娜娜
03/22 |  | 02:43/B | XA26031145-A00-001 | 1.5SMCJ24CA-AU_R1_000A1 | DA1 |  | 685 |  | √ |  | 180 |  | 200 |  | 67 | 106 | 0.95-2.29 |  | 0.9-2.34 | SMC-B | √ | √ | √ | √ | √ | √ | √ | 0 | 108 | 68 | 偏离管控中心 | 刘娜娜
[5 empty] | DA2 |  | 670 |  | √ |  | 180 |  | 200 |  | 68 | 109 | 0.95-2.29 |  | 0.9-2.34 | SMC-B | √ | √ | √ | √ | √ | √ | √ | 0 | 109 | 70 | 偏离管控中心 | 刘娜娜
[5 empty] | CB |  | / |  | / |  | 180 |  | 180 |  | 67 | 66 | 0.96-1.55 |  | 0.95-1.56 | SMC-B | √ | √ | √ | √ | √ | / | / | / | 71 | 72 | 偏离管控中心 | 刘娜娜
03/22 |  | 07:46/A | XA26031145-A00-005 | 1.5SMCJ24CA-AU_R1_000A1 | DA1 |  | 685 |  | √ |  | 180 |  | 200 |  | 76 | 128 | 0.95-2.29 |  | 0.90-2.34 | SMC-B | √ | √ | √ | √ | √ | √ | √ | 0 | 122 | 128 | 偏离管控中心 | 韩勤
[5 empty] | DA2 |  | 670 |  | √ |  | 180 |  | 200 |  | 80 | 127 | 0.95-2.29 |  | 0.90-2.34 | SMC-B | √ | √ | √ | √ | √ | √ | √ | 0 | 120 | 127 | 偏离管控中心 | 韩勤
[5 empty] | CB |  | / |  | / |  | 180 |  | 180 |  | 80 | 80 | 0.96-1.55 |  | 0.95-1.56 | SMC-B | √ | √ | √ | √ | √ | / | / | / | 86 | 80 | 偏离管控中心 | 韩勤
03/22 |  | 13:42/A | XA26031145-A00-008 | 1.5SMCJ24CA-AU_R1_000A1 | DA1 |  | 685 |  | √ |  | 180 |  | 200 |  | 72 | 134 | 0.95-2.29 |  | 0.90-2.34 | SMC-B | √ | √ | √ | √ | √ | √ | √ | 0 | 128 | 134 | 偏离管控中心 | 韩勤
[5 empty] | DA2 |  | 670 |  | √ |  | 180 |  | 200 |  | 70 | 139 | 0.95-2.29 |  | 0.90-2.34 | SMC-B | √ | √ | √ | √ | √ | √ | √ | 0 | 127 | 139 | 偏离管控中心 | 韩勤
[5 empty] | CB |  | / |  | / |  | 180 |  | 180 |  | 76 | 76 | 0.96-1.55 |  | 0.95-1.56 | SMC-B | √ | √ | √ | √ | √ | / | / | / | 80 | 76 | 偏离管控中心 | 韩勤
03/22 |  | 20:16/B | XA26031145-A00-013 | 1.5SMCJ24CA-AU_R1_000A1 | DA1 |  | 685 |  | √ |  | 180 |  | 200 |  | 67 | 102 | 0.95-2.29 |  | 0.9-2.34 | SMC-B | √ | √ | √ | √ | √ | √ | √ | 0 | 104 | 68 | 偏离管控中心 | 刘娜娜
[5 empty] | DA2 |  | 670 |  | √ |  | 180 |  | 200 |  | 69 | 105 | 0.95-2.29 |  | 0.9-2.34 | SMC-B | √ | √ | √ | √ | √ | √ | √ | 0 | 105 | 70 | 偏离管控中心 | 刘娜娜
[5 empty] | CB |  | / |  | / |  | 180 |  | 180 |  | 69 | 68 | 0.96-1.55 |  | 0.95-1.56 | SMC-B | √ | √ | √ | √ | √ | / | / | / | 72 | 73 | 偏离管控中心 | 刘娜娜
03/23 |  | 01:39/B | XA26031145-A00-017 | 1.5SMCJ24CA-AU_R1_000A1 | DA1 |  | 685 |  | √ |  | 180 |  | 200 |  | 67 | 105 | 0.95-2.29 |  | 0.9-2.34 | SMC-B | √ | √ | √ | √ | √ | √ | √ | 0 | 103 | 68 | 偏离管控中心 | 刘娜娜
[5 empty] | DA2 |  | 670 |  | √ |  | 180 |  | 200 |  | 69 | 105 | 0.95-2.29 |  | 0.9-2.34 | SMC-B | √ | √ | √ | √ | √ | √ | √ | 0 | 106 | 70 | 偏离管控中心 | 刘娜娜
[5 empty] | CB |  | / |  | / |  | 180 |  | 180 |  | 71 | 70 | 0.96-1.55 |  | 0.95-1.56 | SMC-B | √ | √ | √ | √ | √ | / | / | / | 72 | 73 | 偏离管控中心 | 刘娜娜
03/23 |  | 09:49/A | XA26031144-A00-001 | 1.5SMC39A-AU_R2_000A1 | DA1 |  | 685 |  | √ |  | 180 |  | 200 |  | 85 | 105 | 2.50-5.55 |  | 2.45-5.60 | SMC-C | √ | √ | √ | √ | √ | √ | √ | 0 | 126 | 105 | 偏离管控中心 | 韩勤
[5 empty] | DA2 |  | 670 |  | √ |  | 180 |  | 200 |  | 83 | 98 | 2.50-5.55 |  | 2.45-5.60 | SMC-C | √ | √ | √ | √ | √ | √ | √ | 0 | 120 | 98 | 偏离管控中心 | 韩勤
[5 empty] | CB |  | / |  | / |  | 180 |  | 180 |  | 76 | 76 | 0.96-1.55 |  | 0.95-1.56 | SMC-I | √ | √ | √ | √ | √ | / | / | / | 80 | 76 | 偏离管控中心 | 韩勤
03/23 |  | 13:38/A | XA26031144-A00-003 | 1.5SMC39A-AU_R2_000A1 | DA1 |  | 685 |  | √ |  | 180 |  | 200 |  | 78 | 100 | 2.50-5.55 |  | 2.45-5.60 | SMC-C | √ | √ | √ | √ | √ | √ | √ | 0 | 105 | 100 | 偏离管控中心 | 韩勤
[5 empty] | DA2 |  | 670 |  | √ |  | 180 |  | 200 |  | 75 | 94 | 2.50-5.55 |  | 2.45-5.60 | SMC-C | √ | √ | √ | √ | √ | √ | √ | 0 | 98 | 94 | 偏离管控中心 | 韩勤
[5 empty] | CB |  | / |  | / |  | 180 |  | 180 |  | 73 | 73 | 0.96-1.55 |  | 0.95-1.56 | SMC-I | √ | √ | √ | √ | √ | / | / | / | 76 | 73 | 偏离管控中心 | 韩勤
03/23 |  | 20:45/B | XA26031144-A00-008 | 1.5SMC39A-AU_R2_000A1 | DA1 |  | 685 |  | √ |  | 180 |  | 200 |  | 67 | 98 | 2.5-5.55 |  | 2.45-5.6 | SMC-C | √ | √ | √ | √ | √ | √ | √ | 0 | 100 | 68 | 偏离管控中心 | 刘娜娜
[5 empty] | DA2 |  | 670 |  | √ |  | 180 |  | 200 |  | 69 | 103 | 2.5-5.55 |  | 2.45-5.6 | SMC-C | √ | √ | √ | √ | √ | √ | √ | 0 | 103 | 70 | 偏离管控中心 | 刘娜娜
[5 empty] | CB |  | / |  | / |  | 180 |  | 180 |  | 67 | 66 | 0.96-1.55 |  | 0.95-1.56 | SMC-I | √ | √ | √ | √ | √ | / | / | / | 67 | 68 | 偏离管控中心 | 刘娜娜
03/24 |  | 02:33/B | XA26031144-A00-012 | 1.5SMC39A-AU_R2_000A1 | DA1 |  | 685 |  | √ |  | 180 |  | 200 |  | 67 | 100 | 2.5-5.55 |  | 2.45-5.6 | SMC-C | √ | √ | √ | √ | √ | √ | √ | 0 | 102 | 68 | 偏离管控中心 | 刘娜娜
[5 empty] | DA2 |  | 670 |  | √ |  | 180 |  | 200 |  | 69 | 102 | 2.5-5.55 |  | 2.45-5.6 | SMC-C | √ | √ | √ | √ | √ | √ | √ | 0 | 103 | 70 | 偏离管控中心 | 刘娜娜
[5 empty] | CB |  | / |  | / |  | 180 |  | 180 |  | 68 | 67 | 0.96-1.55 |  | 0.95-1.56 | SMC-I | √ | √ | √ | √ | √ | / | / | / | 70 | 71 | 偏离管控中心 | 刘娜娜
备注: | 1.换型/修机复机/开班检查填写一次及6H/次检查锡膏/晶粒外观:
| 2.“√”即为OK，“×”即为NG; |  |  |  |  | 4. |  | 贺利氏锡膏 |  | 管控规格 |  | 升茂4号锡膏 |  | 管控规格
| 3.每次更换晶粒批号时，需抽检1盘确认晶粒Chipping数量及吸黑点晶粒数量; | [6 empty] | 回温时间 |  | 2.5H |  | 回温时间 |  | 4.5H
| 5.每批产品作业时(非涉及调整项目)调整锡膏气压需记录在调整栏中 | [6 empty] | 使用时间 |  | 32H |  | 使用时间 |  | 32H |  |  |  | F-RD09AC REV:10
强茂电子(无锡)有限公司
Clip Bond检查记录表
机台号：WCBA-0005 |  |  |  | 年份：2026年
日期 |  | 时间/班别 | 工单号 | 成品料号 | 机台 工位 |  | 顶针高度 （300-750） （um） |  | 顶针位置 是否在中心 （√/×） |  | 点胶时间 |  |  |  | 点胶压力 |  | 点胶管控范围 （mm²） |  | 点胶规格范围 （mm²） | 脚架/跳线型号 | 锡膏型号 是否正确 （√/×） | 点胶针头 是否异常 （√/×） | 吸嘴 是否异常 （√/×） | 锡膏使用 是否正常 （√/×） | PR识别 是否正常 （√/×） | N面无顶痕 （√/×） | 是否吸黑点 （ink点） | 晶粒 chipping数量 （pcs） | 调整前数值 | 调整后数值 | 调整原因 (偏离管控中心/锡膏大小报警) | 签名
[11 empty] | 右 |  | 左 |  | 右 | 左
03/17 |  | 08:27/A | XA26030652-A00-008 | BR210-AU_R1_000A1 | DA1 |  | 620 |  | √ |  | 150 |  | 150 |  | 50 | 103 | 0.32-1.02 |  | 0.27-1.07 | SMA-B | √ | √ | √ | √ | √ | √ | √ | 0 | 100 | 103 | 偏离管控中心 | 王风娥
[5 empty] | DA2 |  | 500 |  | √ |  | 120 |  | 150 |  | 70 | 90 | 0.32-1.02 |  | 0.27-1.07 | SMA-B | √ | √ | √ | √ | √ | √ | √ | 0 | 86 | 90 | 偏离管控中心 | 王风娥
[5 empty] | CB |  | / |  | / |  | 180 |  | 180 |  | 73 | 60 | 0.2-0.55 |  | 0.19-0.56 | SMA-C | √ | √ | √ | √ | √ | / | / | / | 70 | 73 | 偏离管控中心 | 王风娥
03/17 |  | 13:31/A | XA26030653-A00-001 | BR26-AU_R1_000A1 | DA1 |  | 620 |  | √ |  | 150 |  | 150 |  | 55 | 115 | 0.32-1.02 |  | 0.27-1.07 | SMA-B | √ | √ | √ | √ | √ | √ | √ | 0 | 110 | 115 | 偏离管控中心 | 王风娥
[5 empty] | DA2 |  | 500 |  | √ |  | 120 |  | 150 |  | 70 | 95 | 0.32-1.02 |  | 0.27-1.07 | SMA-B | √ | √ | √ | √ | √ | √ | √ | 0 | 90 | 95 | 偏离管控中心 | 王风娥
[5 empty] | CB |  | / |  | / |  | 180 |  | 180 |  | 75 | 60 | 0.2-0.55 |  | 0.19-0.56 | SMA-C | √ | √ | √ | √ | √ | / | / | / | 72 | 75 | 偏离管控中心 | 王风娥
03/17 |  | 20:46/B | XA26030653-A00-004 | BR26-AU_R1_000A1 | DA1 |  | 620 |  | √ |  | 150 |  | 150 |  | 56 | 121 | 0.32-1.02 |  | 0.27-1.07 | SMA-B | √ | √ | √ | √ | √ | √ | √ | 0 | 116 | 121 | 偏离管控中心 | 向利军
[5 empty] | DA2 |  | 500 |  | √ |  | 120 |  | 150 |  | 77 | 98 | 0.32-1.02 |  | 0.27-1.07 | SMA-B | √ | √ | √ | √ | √ | √ | √ | 0 | 93 | 98 | 偏离管控中心 | 向利军
[5 empty] | CB |  | / |  | / |  | 180 |  | 180 |  | 65 | 67 | 0.2-0.55 |  | 0.19-0.56 | SMA-C | √ | √ | √ | √ | √ | / | / | / | 70 | 65 | 偏离管控中心 | 向利军
03/18 |  | 01:35/B | XA26030653-A00-006 | BR26-AU_R1_000A1 | DA1 |  | 620 |  | √ |  | 150 |  | 150 |  | 45 | 114 | 0.32-1.02 |  | 0.27-1.07 | SMA-B | √ | √ | √ | √ | √ | √ | √ | 0 | 121 | 114 | 偏离管控中心 | 向利军
[5 empty] | DA2 |  | 500 |  | √ |  | 120 |  | 150 |  | 77 | 83 | 0.32-1.02 |  | 0.27-1.07 | SMA-B | √ | √ | √ | √ | √ | √ | √ | 0 | 89 | 83 | 偏离管控中心 | 向利军
[5 empty] | CB |  | / |  | / |  | 180 |  | 180 |  | 71 | 70 | 0.2-0.55 |  | 0.19-0.56 | SMA-C | √ | √ | √ | √ | √ | / | / | / | 65 | 71 | 偏离管控中心 | 向利军
03/18 |  | 08:08/A | XA26030653-A00-008 | BR26-AU_R1_000A1 | DA1 |  | 620 |  | √ |  | 150 |  | 150 |  | 60 | 116 | 0.32-1.02 |  | 0.27-1.07 | SMA-B | √ | √ | √ | √ | √ | √ | √ | 0 | 112 | 116 | 偏离管控中心 | 王风娥
[5 empty] | DA2 |  | 500 |  | √ |  | 120 |  | 150 |  | 70 | 95 | 0.32-1.02 |  | 0.27-1.07 | SMA-B | √ | √ | √ | √ | √ | √ | √ | 0 | 90 | 95 | 偏离管控中心 | 王风娥
[5 empty] | CB |  | / |  | / |  | 180 |  | 180 |  | 75 | 55 | 0.2-0.55 |  | 0.19-0.56 | SMA-C | √ | √ | √ | √ | √ | / | / | / | 72 | 75 | 偏离管控中心 | 王风娥
03/18 |  | 13:32/A | XA26030873-A00-001 | BR210-AU_R2_000A1 | DA1 |  | 620 |  | √ |  | 150 |  | 150 |  | 60 | 110 | 0.32-1.02 |  | 0.27-1.07 | SMA-B | √ | √ | √ | √ | √ | √ | √ | 0 | 116 | 110 | 偏离管控中心 | 王风娥
[5 empty] | DA2 |  | 500 |  | √ |  | 120 |  | 150 |  | 70 | 100 | 0.32-1.02 |  | 0.27-1.07 | SMA-B | √ | √ | √ | √ | √ | √ | √ | 0 | 95 | 100 | 偏离管控中心 | 王风娥
[5 empty] | CB |  | / |  | / |  | 180 |  | 180 |  | 75 | 63 | 0.2-0.55 |  | 0.19-0.56 | SMA-C | √ | √ | √ | √ | √ | / | / | / | 60 | 63 | 偏离管控中心 | 王风娥
03/18 |  | 20:52/B | XA26030874-A00-001 | GS1J-AU_R2_000A1 | DA1 |  | 620 |  | √ |  | 150 |  | 150 |  | 52 | 113 | 0.3-1.18 |  | 0.25-1.23 | SMA-B | √ | √ | √ | √ | √ | √ | √ | 0 | 119 | 113 | 偏离管控中心 | 向利军
[5 empty] | DA2 |  | 500 |  | √ |  | 120 |  | 150 |  | 80 | 95 | 0.3-1.18 |  | 0.25-1.23 | SMA-B | √ | √ | √ | √ | √ | √ | √ | 0 | 90 | 95 | 偏离管控中心 | 向利军
[5 empty] | CB |  | / |  | / |  | 180 |  | 180 |  | 87 | 77 | 0.28-0.73 |  | 0.27-0.78 | SMA-B | √ | √ | √ | √ | √ | / | / | / | 81 | 87 | 偏离管控中心 | 向利军
03/19 |  | 01:35/B | XA26030875-A00-002 | GS1M-AU_R1_000A1 | DA1 |  | 620 |  | √ |  | 150 |  | 150 |  | 55 | 119 | 0.3-1.18 |  | 0.25-1.23 | SMA-B | √ | √ | √ | √ | √ | √ | √ | 0 | 113 | 119 | 偏离管控中心 | 向利军
[5 empty] | DA2 |  | 500 |  | √ |  | 120 |  | 150 |  | 80 | 101 | 0.3-1.18 |  | 0.25-1.23 | SMA-B | √ | √ | √ | √ | √ | √ | √ | 0 | 95 | 101 | 偏离管控中心 | 向利军
[5 empty] | CB |  | / |  | / |  | 180 |  | 180 |  | 76 | 65 | 0.28-0.73 |  | 0.27-0.78 | SMA-B | √ | √ | √ | √ | √ | / | / | / | 80 | 76 | 偏离管控中心 | 向利军
03/19 |  | 08:21/A | XA26030875-A00-005 | GS1M-AU_R1_000A1 | DA1 |  | 620 |  | √ |  | 120 |  | 150 |  | 60 | 125 | 0.3-1.18 |  | 0.25-1.23 | SMA-B | √ | √ | √ | √ | √ | √ | √ | 0 | 120 | 125 | 偏离管控中心 | 王风娥
[5 empty] | DA2 |  | 500 |  | √ |  | 120 |  | 150 |  | 70 | 95 | 0.3-1.18 |  | 0.25-1.23 | SMA-B | √ | √ | √ | √ | √ | √ | √ | 0 | 90 | 95 | 偏离管控中心 | 王风娥
[5 empty] | CB |  | / |  | / |  | 180 |  | 180 |  | 80 | 70 | 0.28-0.73 |  | 0.27-0.78 | SMA-B | √ | √ | √ | √ | √ | / | / | / | 76 | 80 | 偏离管控中心 | 王风娥
03/19 |  | 13:33/A | XA26030875-A00-007 | GS1M-AU_R1_000A1 | DA1 |  | 620 |  | √ |  | 150 |  | 150 |  | 60 | 120 | 0.3-1.18 |  | 0.25-1.23 | SMA-B | √ | √ | √ | √ | √ | √ | √ | 0 | 125 | 120 | 偏离管控中心 | 王风娥
[5 empty] | DA2 |  | 500 |  | √ |  | 120 |  | 150 |  | 70 | 90 | 0.3-1.18 |  | 0.25-1.23 | SMA-B | √ | √ | √ | √ | √ | √ | √ | 0 | 95 | 90 | 偏离管控中心 | 王风娥
[5 empty] | CB |  | / |  | / |  | 180 |  | 180 |  | 72 | 70 | 0.28-0.73 |  | 0.27-0.78 | SMA-B | √ | √ | √ | √ | √ | / | / | / | 80 | 72 | 偏离管控中心 | 王风娥
03/19 |  | 20:59/B | XA26030875-A00-016 | GS1M-AU_R1_000A1 | DA1 |  | 620 |  | √ |  | 150 |  | 150 |  | 56 | 125 | 0.3-1.18 |  | 0.25-1.23 | SMA-B | √ | √ | √ | √ | √ | √ | √ | 0 | 118 | 125 | 偏离管控中心 | 向利军
[5 empty] | DA2 |  | 500 |  | √ |  | 120 |  | 150 |  | 74 | 99 | 0.3-1.18 |  | 0.25-1.23 | SMA-B | √ | √ | √ | √ | √ | √ | √ | 0 | 92 | 99 | 偏离管控中心 | 向利军
[5 empty] | CB |  | / |  | / |  | 180 |  | 180 |  | 84 | 65 | 0.28-0.73 |  | 0.27-0.78 | SMA-B | √ | √ | √ | √ | √ | / | / | / | 79 | 84 | 偏离管控中心 | 向利军
03/20 |  | 01:38/B | XA26030875-A00-018 | GS1M-AU_R1_000A1 | DA1 |  | 620 |  | √ |  | 150 |  | 150 |  | 61 | 114 | 0.3-1.18 |  | 0.25-1.23 | SMA-B | √ | √ | √ | √ | √ | √ | √ | 0 | 118 | 114 | 偏离管控中心 | 向利军
[5 empty] | DA2 |  | 500 |  | √ |  | 120 |  | 150 |  | 78 | 90 | 0.3-1.18 |  | 0.25-1.23 | SMA-B | √ | √ | √ | √ | √ | √ | √ | 0 | 99 | 90 | 偏离管控中心 | 向利军
[5 empty] | CB |  | / |  | / |  | 180 |  | 180 |  | 74 | 70 | 0.28-0.73 |  | 0.27-0.78 | SMA-B | √ | √ | √ | √ | √ | / | / | / | 65 | 70 | 偏离管控中心 | 向利军
03/20 |  | 08:11/A | XA26030875-A00-020 | GS1M-AU_R1_000A1 | DA1 |  | 620 |  | √ |  | 150 |  | 150 |  | 60 | 120 | 0.3-1.18 |  | 0.25-1.23 | SMA-B | √ | √ | √ | √ | √ | √ | √ | 0 | 116 | 120 | 偏离管控中心 | 王风娥
[5 empty] | DA2 |  | 500 |  | √ |  | 120 |  | 150 |  | 70 | 100 | 0.3-1.18 |  | 0.25-1.23 | SMA-B | √ | √ | √ | √ | √ | √ | √ | 0 | 95 | 100 | 偏离管控中心 | 王风娥
[5 empty] | CB |  | / |  | / |  | 180 |  | 180 |  | 80 | 70 | 0.28-0.73 |  | 0.27-0.78 | SMA-B | √ | √ | √ | √ | √ | / | / | / | 76 | 80 | 偏离管控中心 | 王风娥
03/20 |  | 13:31/A | XA26030875-A00-023 | GS1M-AU_R1_000A1 | DA1 |  | 620 |  | √ |  | 150 |  | 150 |  | 60 | 125 | 0.3-1.18 |  | 0.25-1.23 | SMA-B | √ | √ | √ | √ | √ | √ | √ | 0 | 120 | 125 | 偏离管控中心 | 王风娥
[5 empty] | DA2 |  | 500 |  | √ |  | 120 |  | 150 |  | 70 | 105 | 0.3-1.18 |  | 0.25-1.23 | SMA-B | √ | √ | √ | √ | √ | √ | √ | 0 | 100 | 105 | 偏离管控中心 | 王风娥
[5 empty] | CB |  | / |  | / |  | 180 |  | 180 |  | 72 | 72 | 0.28-0.73 |  | 0.27-0.78 | SMA-B | √ | √ | √ | √ | √ | / | / | / | 80 | 72 | 偏离管控中心 | 王风娥
03/20 |  | 21:37/B | XA26030875-A00-047 | GS1M-AU_R1_000A1 | DA1 |  | 620 |  | √ |  | 150 |  | 150 |  | 55 | 123 | 0.3-1.18 |  | 0.25-1.23 | SMA-B | √ | √ | √ | √ | √ | √ | √ | 0 | 129 | 123 | 偏离管控中心 | 向利军
[5 empty] | DA2 |  | 500 |  | √ |  | 120 |  | 150 |  | 80 | 96 | 0.3-1.18 |  | 0.25-1.23 | SMA-B | √ | √ | √ | √ | √ | √ | √ | 0 | 90 | 96 | 偏离管控中心 | 向利军
[5 empty] | CB |  | / |  | / |  | 180 |  | 180 |  | 85 | 69 | 0.28-0.73 |  | 0.27-0.78 | SMA-B | √ | √ | √ | √ | √ | / | / | / | 80 | 85 | 偏离管控中心 | 向利军
03/21 |  | 01:38/B | XA26030875-A00-048 | GS1M-AU_R1_000A1 | DA1 |  | 620 |  | √ |  | 150 |  | 150 |  | 50 | 116 | 0.3-1.18 |  | 0.25-1.23 | SMA-B | √ | √ | √ | √ | √ | √ | √ | 0 | 123 | 116 | 偏离管控中心 | 向利军
[5 empty] | DA2 |  | 500 |  | √ |  | 120 |  | 150 |  | 80 | 88 | 0.3-1.18 |  | 0.25-1.23 | SMA-B | √ | √ | √ | √ | √ | √ | √ | 0 | 96 | 88 | 偏离管控中心 | 向利军
[5 empty] | CB |  | / |  | / |  | 180 |  | 180 |  | 75 | 74 | 0.28-0.73 |  | 0.27-0.78 | SMA-B | √ | √ | √ | √ | √ | / | / | / | 68 | 75 | 偏离管控中心 | 向利军
03/21 |  | 08:33/A | XA26030875-A00-065 | GS1M-AU_R1_000A1 | DA1 |  | 620 |  | √ |  | 150 |  | 150 |  | 50 | 126 | 0.3-1.18 |  | 0.25-1.23 | SMA-B | √ | √ | √ | √ | √ | √ | √ | 0 | 120 | 126 | 偏离管控中心 | 王风娥
[5 empty] | DA2 |  | 500 |  | √ |  | 120 |  | 150 |  | 65 | 122 | 0.3-1.18 |  | 0.25-1.23 | SMA-B | √ | √ | √ | √ | √ | √ | √ | 0 | 119 | 122 | 偏离管控中心 | 王风娥
[5 empty] | CB |  | / |  | / |  | 180 |  | 180 |  | 80 | 76 | 0.28-0.73 |  | 0.27-0.78 | SMA-B | √ | √ | √ | √ | √ | / | / | / | 78 | 80 | 偏离管控中心 | 王风娥
03/21 |  | 13:32/A | XA26030875-A00-067 | GS1M-AU_R1_000A1 | DA1 |  | 620 |  | √ |  | 150 |  | 150 |  | 60 | 120 | 0.3-1.18 |  | 0.25-1.23 | SMA-B | √ | √ | √ | √ | √ | √ | √ | 0 | 125 | 120 | 偏离管控中心 | 王风娥
[5 empty] | DA2 |  | 500 |  | √ |  | 120 |  | 150 |  | 70 | 95 | 0.3-1.18 |  | 0.25-1.23 | SMA-B | √ | √ | √ | √ | √ | √ | √ | 0 | 105 | 95 | 偏离管控中心 | 王风娥
[5 empty] | CB |  | / |  | / |  | 180 |  | 180 |  | 76 | 70 | 0.28-0.73 |  | 0.27-0.78 | SMA-B | √ | √ | √ | √ | √ | / | / | / | 80 | 76 | 偏离管控中心 | 王风娥
03/21 |  | 20:52/B | XA26030875-A00-081 | GS1M-AU_R1_000A1 | DA1 |  | 620 |  | √ |  | 150 |  | 150 |  | 58 | 117 | 0.3-1.18 |  | 0.25-1.23 | SMA-B | √ | √ | √ | √ | √ | √ | √ | 0 | 111 | 117 | 偏离管控中心 | 向利军
[5 empty] | DA2 |  | 500 |  | √ |  | 120 |  | 150 |  | 79 | 99 | 0.3-1.18 |  | 0.25-1.23 | SMA-B | √ | √ | √ | √ | √ | √ | √ | 0 | 92 | 99 | 偏离管控中心 | 向利军
[5 empty] | CB |  | / |  | / |  | 180 |  | 180 |  | 80 | 71 | 0.28-0.73 |  | 0.27-0.78 | SMA-B | √ | √ | √ | √ | √ | / | / | / | 76 | 80 | 偏离管控中心 | 向利军
03/22 |  | 01:36/B | XA26030875-A00-084 | GS1M-AU_R1_000A1 | DA1 |  | 620 |  | √ |  | 150 |  | 150 |  | 50 | 123 | 0.3-1.18 |  | 0.25-1.23 | SMA-B | √ | √ | √ | √ | √ | √ | √ | 0 | 117 | 123 | 偏离管控中心 | 向利军
[5 empty] | DA2 |  | 500 |  | √ |  | 120 |  | 150 |  | 83 | 90 | 0.3-1.18 |  | 0.25-1.23 | SMA-B | √ | √ | √ | √ | √ | √ | √ | 0 | 96 | 90 | 偏离管控中心 | 向利军
[5 empty] | CB |  | / |  | / |  | 180 |  | 180 |  | 75 | 71 | 0.28-0.73 |  | 0.27-0.78 | SMA-B | √ | √ | √ | √ | √ | / | / | / | 80 | 75 | 偏离管控中心 | 向利军
03/23 |  | 08:18/A | XA26031132-A00-002 | GS1M-AU_R1_000A1 | DA1 |  | 620 |  | √ |  | 150 |  | 150 |  | 60 | 120 | 0.3-1.18 |  | 0.25-1.23 | SMA-B | √ | √ | √ | √ | √ | √ | √ | 0 | 117 | 120 | 偏离管控中心 | 王风娥
[5 empty] | DA2 |  | 500 |  | √ |  | 120 |  | 150 |  | 70 | 105 | 0.3-1.18 |  | 0.25-1.23 | SMA-B | √ | √ | √ | √ | √ | √ | √ | 0 | 100 | 105 | 偏离管控中心 | 王风娥
[5 empty] | CB |  | / |  | / |  | 180 |  | 180 |  | 85 | 75 | 0.28-0.73 |  | 0.27-0.78 | SMA-B | √ | √ | √ | √ | √ | / | / | / | 82 | 85 | 偏离管控中心 | 王风娥
03/23 |  | 13:33/A | XA26031132-A00-011 | GS1M-AU_R1_000A1 | DA1 |  | 620 |  | √ |  | 150 |  | 150 |  | 60 | 118 | 0.3-1.18 |  | 0.25-1.23 | SMA-B | √ | √ | √ | √ | √ | √ | √ | 0 | 120 | 118 | 偏离管控中心 | 王风娥
[5 empty] | DA2 |  | 500 |  | √ |  | 120 |  | 150 |  | 70 | 100 | 0.3-1.18 |  | 0.25-1.23 | SMA-B | √ | √ | √ | √ | √ | √ | √ | 0 | 105 | 100 | 偏离管控中心 | 王风娥
[5 empty] | CB |  | / |  | / |  | 180 |  | 180 |  | 83 | 76 | 0.28-0.73 |  | 0.27-0.78 | SMA-B | √ | √ | √ | √ | √ | / | / | / | 86 | 83 | 偏离管控中心 | 王风娥
03/23 |  | 20:44/B | XA26031132-A00-019 | GS1M-AU_R1_000A1 | DA1 |  | 620 |  | √ |  | 150 |  | 150 |  | 56 | 126 | 0.3-1.18 |  | 0.25-1.23 | SMA-B | √ | √ | √ | √ | √ | √ | √ | 0 | 120 | 126 | 偏离管控中心 | 向利军
[5 empty] | DA2 |  | 500 |  | √ |  | 120 |  | 150 |  | 74 | 110 | 0.3-1.18 |  | 0.25-1.23 | SMA-B | √ | √ | √ | √ | √ | √ | √ | 0 | 103 | 110 | 偏离管控中心 | 向利军
[5 empty] | CB |  | / |  | / |  | 180 |  | 180 |  | 77 | 66 | 0.28-0.73 |  | 0.27-0.78 | SMA-B | √ | √ | √ | √ | √ | / | / | / | 84 | 77 | 偏离管控中心 | 向利军
03/24 |  | 01:41/B | XA26031132-A00-025 | GS1M-AU_R1_000A1 | DA1 |  | 620 |  | √ |  | 150 |  | 150 |  | 46 | 112 | 0.3-1.18 |  | 0.25-1.23 | SMA-B | √ | √ | √ | √ | √ | √ | √ | 0 | 120 | 112 | 偏离管控中心 | 向利军
[5 empty] | DA2 |  | 500 |  | √ |  | 120 |  | 150 |  | 77 | 96 | 0.3-1.18 |  | 0.25-1.23 | SMA-B | √ | √ | √ | √ | √ | √ | √ | 0 | 105 | 96 | 偏离管控中心 | 向利军
[5 empty] | CB |  | / |  | / |  | 180 |  | 180 |  | 81 | 66 | 0.28-0.73 |  | 0.27-0.78 | SMA-B | √ | √ | √ | √ | √ | / | / | / | 77 | 81 | 偏离管控中心 | 向利军
备注: | 1.换型/修机复机/开班检查填写一次及6H/次检查锡膏/晶粒外观:
| 2.“√”即为OK，“×”即为NG; |  |  |  |  | 4. |  | 贺利氏锡膏 |  | 管控规格 |  | 升茂4号锡膏 |  | 管控规格
| 3.每次更换晶粒批号时，需抽检1盘确认晶粒Chipping数量及吸黑点晶粒数量; | [6 empty] | 回温时间 |  | 2.5H |  | 回温时间 |  | 4.5H
| 5.每批产品作业时(非涉及调整项目)调整锡膏气压需记录在调整栏中 | [6 empty] | 使用时间 |  | 32H |  | 使用时间 |  | 32H |  |  |  | F-RD09AC REV:10
强茂电子(无锡)有限公司
Clip Bond检查记录表
机台号：WCBA-0002 |  |  |  | 年份：2026年
日期 |  | 时间/班别 | 工单号 | 成品料号 | 机台 工位 |  | 顶针高度 （300-750） （um） |  | 顶针位置 是否在中心 （√/×） |  | 点胶时间 |  |  |  | 点胶压力 |  | 点胶管控范围 （mm²） |  | 点胶规格范围 （mm²） | 脚架/跳线型号 | 锡膏型号 是否正确 （√/×） | 点胶针头 是否异常 （√/×） | 吸嘴 是否异常 （√/×） | 锡膏使用 是否正常 （√/×） | PR识别 是否正常 （√/×） | N面无顶痕 （√/×） | 是否吸黑点 （ink点） | 晶粒 chipping数量 （pcs） | 调整前数值 | 调整后数值 | 调整原因 (偏离管控中心/锡膏大小报警) | 签名
[11 empty] | 右 |  | 左 |  | 右 | 左
03/17 |  | 08:25/A | XA26030801-A00-014 | P6SMB33CA-AU_R2_000A1 | DA1 |  | 610 |  | √ |  | 180 |  | 180 |  | 53 | 100 | 0.7-1.47 |  | 0.65-1.52 | SMB-B | √ | √ | √ | √ | √ | √ | √ | 0 | 105 | 55 | 偏离管控中心 | 鲁艳艳
[5 empty] | DA2 |  | 680 |  | √ |  | 180 |  | 180 |  | 53 | 80 | 0.7-1.47 |  | 0.65-1.52 | SMB-B | √ | √ | √ | √ | √ | √ | √ | 0 | 85 | 56 | 偏离管控中心 | 鲁艳艳
[5 empty] | CB |  | / |  | / |  | 180 |  | 180 |  | 75 | 95 | 0.22-0.61 |  | 0.21-0.66 | SMB-A | √ | √ | √ | √ | √ | / | / | / | 90 | 70 | 偏离管控中心 | 鲁艳艳
03/17 |  | 13:39/A | XA26030801-A00-018 | P6SMB33CA-AU_R2_000A1 | DA1 |  | 610 |  | √ |  | 180 |  | 180 |  | 58 | 105 | 0.7-1.47 |  | 0.65-1.52 | SMB-B | √ | √ | √ | √ | √ | √ | √ | 0 | 100 | 60 | 偏离管控中心 | 鲁艳艳
[5 empty] | DA2 |  | 680 |  | √ |  | 180 |  | 180 |  | 58 | 85 | 0.7-1.47 |  | 0.65-1.52 | SMB-B | √ | √ | √ | √ | √ | √ | √ | 0 | 88 | 62 | 偏离管控中心 | 鲁艳艳
[5 empty] | CB |  | / |  | / |  | 180 |  | 180 |  | 70 | 85 | 0.22-0.61 |  | 0.21-0.66 | SMB-A | √ | √ | √ | √ | √ | / | / | / | 90 | 78 | 偏离管控中心 | 鲁艳艳
03/17 |  | 21:09/B | XA26030846-A00-005 | P6SMB33CA-AU_R2_000A1 | DA1 |  | 610 |  | √ |  | 180 |  | 180 |  | 53 | 100 | 0.7-1.47 |  | 0.65-1.52 | SMB-B | √ | √ | √ | √ | √ | √ | √ | 0 | 100 | 53 | 偏离管控中心 | 刘鑫彤
[5 empty] | DA2 |  | 680 |  | √ |  | 180 |  | 180 |  | 60 | 70 | 0.7-1.47 |  | 0.65-1.52 | SMB-B | √ | √ | √ | √ | √ | √ | √ | 0 | 70 | 60 | 偏离管控中心 | 刘鑫彤
[5 empty] | CB |  | / |  | / |  | 180 |  | 180 |  | 80 | 100 | 0.22-0.61 |  | 0.21-0.66 | SMB-A | √ | √ | √ | √ | √ | / | / | / | 100 | 80 | 偏离管控中心 | 刘鑫彤
03/18 |  | 01:48/B | XA26030846-A00-006 | P6SMB33CA-AU_R2_000A1 | DA1 |  | 610 |  | √ |  | 180 |  | 180 |  | 53 | 100 | 0.7-1.47 |  | 0.65-1.52 | SMB-B | √ | √ | √ | √ | √ | √ | √ | 0 | 100 | 53 | 偏离管控中心 | 刘鑫彤
[5 empty] | DA2 |  | 680 |  | √ |  | 180 |  | 180 |  | 60 | 70 | 0.7-1.47 |  | 0.65-1.52 | SMB-B | √ | √ | √ | √ | √ | √ | √ | 0 | 70 | 60 | 偏离管控中心 | 刘鑫彤
[5 empty] | CB |  | / |  | / |  | 180 |  | 180 |  | 80 | 100 | 0.22-0.61 |  | 0.21-0.66 | SMB-A | √ | √ | √ | √ | √ | / | / | / | 100 | 80 | 偏离管控中心 | 刘鑫彤
03/18 |  | 08:25/A | XA26030846-A00-013 | P6SMB33CA-AU_R2_000A1 | DA1 |  | 610 |  | √ |  | 180 |  | 180 |  | 53 | 105 | 0.7-1.47 |  | 0.65-1.52 | SMB-B | √ | √ | √ | √ | √ | √ | √ | 0 | 100 | 50 | 偏离管控中心 | 鲁艳艳
[5 empty] | DA2 |  | 680 |  | √ |  | 180 |  | 180 |  | 60 | 75 | 0.7-1.47 |  | 0.65-1.52 | SMB-B | √ | √ | √ | √ | √ | √ | √ | 0 | 70 | 55 | 偏离管控中心 | 鲁艳艳
[5 empty] | CB |  | / |  | / |  | 180 |  | 180 |  | 75 | 88 | 0.22-0.61 |  | 0.21-0.66 | SMB-A | √ | √ | √ | √ | √ | / | / | / | 83 | 70 | 偏离管控中心 | 鲁艳艳
03/18 |  | 13:38/A | XA26030846-A00-012 | P6SMB33CA-AU_R2_000A1 | DA1 |  | 610 |  | √ |  | 180 |  | 180 |  | 55 | 102 | 0.7-1.47 |  | 0.65-1.52 | SMB-B | √ | √ | √ | √ | √ | √ | √ | 0 | 106 | 58 | 偏离管控中心 | 鲁艳艳
[5 empty] | DA2 |  | 680 |  | √ |  | 180 |  | 180 |  | 58 | 80 | 0.7-1.47 |  | 0.65-1.52 | SMB-B | √ | √ | √ | √ | √ | √ | √ | 0 | 82 | 62 | 偏离管控中心 | 鲁艳艳
[5 empty] | CB |  | / |  | / |  | 180 |  | 180 |  | 85 | 105 | 0.22-0.61 |  | 0.21-0.66 | SMB-A | √ | √ | √ | √ | √ | / | / | / | 100 | 80 | 偏离管控中心 | 鲁艳艳
03/18 |  | 21:12/B | XA26030847-A00-002 | P6SMB39CA-AU_R1_000A1 | DA1 |  | 610 |  | √ |  | 180 |  | 180 |  | 60 | 105 | 0.7-1.47 |  | 0.65-1.52 | SMB-B | √ | √ | √ | √ | √ | √ | √ | 0 | 105 | 60 | 偏离管控中心 | 刘鑫彤
[5 empty] | DA2 |  | 680 |  | √ |  | 180 |  | 180 |  | 60 | 75 | 0.7-1.47 |  | 0.65-1.52 | SMB-B | √ | √ | √ | √ | √ | √ | √ | 0 | 75 | 60 | 偏离管控中心 | 刘鑫彤
[5 empty] | CB |  | / |  | / |  | 180 |  | 180 |  | 85 | 105 | 0.22-0.61 |  | 0.21-0.66 | SMB-A | √ | √ | √ | √ | √ | / | / | / | 105 | 85 | 偏离管控中心 | 刘鑫彤
03/19 |  | 01:59/B | XA26030932-A00-002 | P6SMB36CA-AU_R1_000A1 | DA1 |  | 610 |  | √ |  | 180 |  | 180 |  | 60 | 105 | 0.7-1.47 |  | 0.65-1.52 | SMB-B | √ | √ | √ | √ | √ | √ | √ | 0 | 105 | 60 | 偏离管控中心 | 刘鑫彤
[5 empty] | DA2 |  | 680 |  | √ |  | 180 |  | 180 |  | 60 | 75 | 0.7-1.47 |  | 0.65-1.52 | SMB-B | √ | √ | √ | √ | √ | √ | √ | 0 | 75 | 60 | 偏离管控中心 | 刘鑫彤
[5 empty] | CB |  | / |  | / |  | 180 |  | 180 |  | 85 | 105 | 0.22-0.61 |  | 0.21-0.66 | SMB-A | √ | √ | √ | √ | √ | / | / | / | 105 | 85 | 偏离管控中心 | 刘鑫彤
03/19 |  | 08:23/A | XA26030934-A00-002 | P6SMB36CA-AU_R2_000A1 | DA1 |  | 610 |  | √ |  | 180 |  | 180 |  | 55 | 105 | 0.7-1.47 |  | 0.65-1.52 | SMB-B | √ | √ | √ | √ | √ | √ | √ | 0 | 100 | 50 | 偏离管控中心 | 鲁艳艳
[5 empty] | DA2 |  | 680 |  | √ |  | 180 |  | 180 |  | 55 | 75 | 0.7-1.47 |  | 0.65-1.52 | SMB-B | √ | √ | √ | √ | √ | √ | √ | 0 | 78 | 58 | 偏离管控中心 | 鲁艳艳
[5 empty] | CB |  | / |  | / |  | 180 |  | 180 |  | 80 | 95 | 0.22-0.61 |  | 0.21-0.66 | SMB-A | √ | √ | √ | √ | √ | / | / | / | 90 | 75 | 偏离管控中心 | 鲁艳艳
03/19 |  | 13:34/A | XA26030983-A00-001 | P6SMBJ30CA-AU_R2_000A1 | DA1 |  | 610 |  | √ |  | 180 |  | 180 |  | 58 | 100 | 0.7-1.47 |  | 0.65-1.52 | SMB-B | √ | √ | √ | √ | √ | √ | √ | 0 | 95 | 60 | 偏离管控中心 | 鲁艳艳
[5 empty] | DA2 |  | 680 |  | √ |  | 180 |  | 180 |  | 57 | 80 | 0.7-1.47 |  | 0.65-1.52 | SMB-B | √ | √ | √ | √ | √ | √ | √ | 0 | 82 | 62 | 偏离管控中心 | 鲁艳艳
[5 empty] | CB |  | / |  | / |  | 180 |  | 180 |  | 85 | 100 | 0.22-0.61 |  | 0.21-0.66 | SMB-A | √ | √ | √ | √ | √ | / | / | / | 105 | 80 | 偏离管控中心 | 鲁艳艳
03/19 |  | 20:44/B | XA26030983-A00-004 | P6SMBJ30CA-AU_R2_000A1 | DA1 |  | 610 |  | √ |  | 180 |  | 180 |  | 50 | 105 | 0.7-1.47 |  | 0.65-1.52 | SMB-B | √ | √ | √ | √ | √ | √ | √ | 0 | 105 | 50 | 偏离管控中心 | 刘鑫彤
[5 empty] | DA2 |  | 680 |  | √ |  | 180 |  | 180 |  | 50 | 75 | 0.7-1.47 |  | 0.65-1.52 | SMB-B | √ | √ | √ | √ | √ | √ | √ | 0 | 75 | 50 | 偏离管控中心 | 刘鑫彤
[5 empty] | CB |  | / |  | / |  | 180 |  | 180 |  | 70 | 90 | 0.22-0.61 |  | 0.21-0.66 | SMB-A | √ | √ | √ | √ | √ | / | / | / | 90 | 70 | 偏离管控中心 | 刘鑫彤
03/20 |  | 02:13/B | XA26030984-A00-002 | P6SMBJ18CA-AU_R1_000A1 | DA1 |  | 610 |  | √ |  | 180 |  | 180 |  | 50 | 105 | 0.7-1.47 |  | 0.65-1.52 | SMB-B | √ | √ | √ | √ | √ | √ | √ | 0 | 105 | 50 | 偏离管控中心 | 刘鑫彤
[5 empty] | DA2 |  | 680 |  | √ |  | 180 |  | 180 |  | 50 | 75 | 0.7-1.47 |  | 0.65-1.52 | SMB-B | √ | √ | √ | √ | √ | √ | √ | 0 | 75 | 50 | 偏离管控中心 | 刘鑫彤
[5 empty] | CB |  | / |  | / |  | 180 |  | 180 |  | 70 | 90 | 0.22-0.61 |  | 0.21-0.66 | SMB-A | √ | √ | √ | √ | √ | / | / | / | 90 | 70 | 偏离管控中心 | 刘鑫彤
03/20 |  | 08:28/A | XA26030984-A00-006 | P6SMBJ18CA-AU_R1_000A1 | DA1 |  | 610 |  | √ |  | 180 |  | 180 |  | 65 | 100 | 0.7-1.47 |  | 0.65-1.52 | SMB-B | √ | √ | √ | √ | √ | √ | √ | 0 | 68 | 65 | 偏离管控中心 | 谢娜
[5 empty] | DA2 |  | 680 |  | √ |  | 180 |  | 180 |  | 63 | 70 | 0.7-1.47 |  | 0.65-1.52 | SMB-B | √ | √ | √ | √ | √ | √ | √ | 0 | 77 | 70 | 偏离管控中心 | 谢娜
[5 empty] | CB |  | / |  | / |  | 180 |  | 180 |  | 73 | 85 | 0.22-0.61 |  | 0.21-0.66 | SMB-A | √ | √ | √ | √ | √ | / | / | / | 88 | 85 | 偏离管控中心 | 谢娜
03/20 |  | 13:59/A | XA26030981-A00-001 | MB220_R1_00001 | DA1 |  | 610 |  | √ |  | 180 |  | 180 |  | 60 | 57 | 0.32-0.83 |  | 0.27-0.88 | SMB-A | √ | √ | √ | √ | √ | √ | √ | 0 | 60 | 57 | 偏离管控中心 | 谢娜
[5 empty] | DA2 |  | 680 |  | √ |  | 180 |  | 180 |  | 66 | 70 | 0.32-0.83 |  | 0.27-0.88 | SMB-A | √ | √ | √ | √ | √ | √ | √ | 0 | 73 | 70 | 偏离管控中心 | 谢娜
[5 empty] | CB |  | / |  | / |  | 180 |  | 180 |  | 98 | 108 | 0.2-0.55 |  | 0.19-0.56 | SMB-D | √ | √ | √ | √ | √ | / | / | / | 100 | 98 | 偏离管控中心 | 谢娜
03/20 |  | 20:27/B | XA26030981-A00-003 | MB220_R1_00001 | DA1 |  | 610 |  | √ |  | 180 |  | 180 |  | 55 | 78 | 0.32-0.83 |  | 0.27-0.88 | SMB-A | √ | √ | √ | √ | √ | √ | √ | 0 | 78 | 55 | 偏离管控中心 | 刘鑫彤
[5 empty] | DA2 |  | 680 |  | √ |  | 180 |  | 180 |  | 63 | 53 | 0.32-0.83 |  | 0.27-0.88 | SMB-A | √ | √ | √ | √ | √ | √ | √ | 0 | 53 | 63 | 偏离管控中心 | 刘鑫彤
[5 empty] | CB |  | / |  | / |  | 180 |  | 180 |  | 106 | 110 | 0.2-0.55 |  | 0.19-0.56 | SMB-D | √ | √ | √ | √ | √ | / | / | / | 110 | 106 | 偏离管控中心 | 刘鑫彤
03/21 |  | 01:45/B | XA26031043-A00-001 | SK24-AU_R2_000A1 | DA1 |  | 610 |  | √ |  | 180 |  | 180 |  | 55 | 78 | 0.25-0.57 |  | 0.2-0.62 | SMB-A | √ | √ | √ | √ | √ | √ | √ | 0 | 78 | 55 | 偏离管控中心 | 刘鑫彤
[5 empty] | DA2 |  | 680 |  | √ |  | 180 |  | 180 |  | 63 | 53 | 0.25-0.57 |  | 0.2-0.62 | SMB-A | √ | √ | √ | √ | √ | √ | √ | 0 | 53 | 63 | 偏离管控中心 | 刘鑫彤
[5 empty] | CB |  | / |  | / |  | 180 |  | 180 |  | 106 | 110 | 0.16-0.53 |  | 0.15-0.58 | SMB-D | √ | √ | √ | √ | √ | / | / | / | 110 | 106 | 偏离管控中心 | 刘鑫彤
03/21 |  | 08:51/A | XA26030987-A00-002 | SK24_R2_00001 | DA1 |  | 610 |  | √ |  | 180 |  | 150 |  | 65 | 52 | 0.25-0.57 |  | 0.2-0.62 | SMB-A | √ | √ | √ | √ | √ | √ | √ | 0 | 55 | 60 | 偏离管控中心 | 鲁艳艳
[5 empty] | DA2 |  | 680 |  | √ |  | 180 |  | 150 |  | 50 | 43 | 0.25-0.57 |  | 0.2-0.62 | SMB-A | √ | √ | √ | √ | √ | √ | √ | 0 | 45 | 55 | 偏离管控中心 | 鲁艳艳
[5 empty] | CB |  | / |  | / |  | 180 |  | 180 |  | 62 | 80 | 0.16-0.53 |  | 0.15-0.58 | SMB-D | √ | √ | √ | √ | √ | / | / | / | 75 | 60 | 偏离管控中心 | 鲁艳艳
03/21 |  | 14:07/A | XA26031181-A00-001 | P6SMB39CA-AU_R2_000A1 | DA1 |  | 610 |  | √ |  | 180 |  | 150 |  | 55 | 95 | 0.7-1.47 |  | 0.65-1.52 | SMB-B | √ | √ | √ | √ | √ | √ | √ | 0 | 100 | 95 | 偏离管控中心 | 鲁艳艳
[5 empty] | DA2 |  | 680 |  | √ |  | 180 |  | 150 |  | 55 | 98 | 0.7-1.47 |  | 0.65-1.52 | SMB-B | √ | √ | √ | √ | √ | √ | √ | 0 | 50 | 55 | 偏离管控中心 | 鲁艳艳
[5 empty] | CB |  | / |  | / |  | 180 |  | 180 |  | 65 | 85 | 0.22-0.61 |  | 0.21-0.66 | SMB-A | √ | √ | √ | √ | √ | / | / | / | 80 | 85 | 偏离管控中心 | 鲁艳艳
03/21 |  | 20:29/B | XA26031181-A00-005 | P6SMB39CA-AU_R2_000A1 | DA1 |  | 610 |  | √ |  | 180 |  | 180 |  | 55 | 98 | 0.7-1.47 |  | 0.65-1.52 | SMB-B | √ | √ | √ | √ | √ | √ | √ | 0 | 98 | 55 | 偏离管控中心 | 刘鑫彤
[5 empty] | DA2 |  | 680 |  | √ |  | 180 |  | 180 |  | 53 | 70 | 0.7-1.47 |  | 0.65-1.52 | SMB-B | √ | √ | √ | √ | √ | √ | √ | 0 | 70 | 53 | 偏离管控中心 | 刘鑫彤
[5 empty] | CB |  | / |  | / |  | 180 |  | 180 |  | 80 | 85 | 0.22-0.61 |  | 0.21-0.66 | SMB-A | √ | √ | √ | √ | √ | / | / | / | 85 | 80 | 偏离管控中心 | 刘鑫彤
03/22 |  | 01:37/B | XA26031181-A00-010 | P6SMB39CA-AU_R2_000A1 | DA1 |  | 610 |  | √ |  | 180 |  | 180 |  | 55 | 98 | 0.7-1.47 |  | 0.65-1.52 | SMB-B | √ | √ | √ | √ | √ | √ | √ | 0 | 98 | 55 | 偏离管控中心 | 刘鑫彤
[5 empty] | DA2 |  | 680 |  | √ |  | 180 |  | 180 |  | 53 | 70 | 0.7-1.47 |  | 0.65-1.52 | SMB-B | √ | √ | √ | √ | √ | √ | √ | 0 | 70 | 53 | 偏离管控中心 | 刘鑫彤
[5 empty] | CB |  | / |  | / |  | 180 |  | 180 |  | 80 | 85 | 0.22-0.61 |  | 0.21-0.66 | SMB-A | √ | √ | √ | √ | √ | / | / | / | 85 | 80 | 偏离管控中心 | 刘鑫彤
03/23 |  | 08:27/A | XA26031191-A00-001 | P6SMBJ26CA_R1_00001 | DA1 |  | 610 |  | √ |  | 180 |  | 180 |  | 50 | 80 | 0.7-1.47 |  | 0.65-1.52 | SMB-B | √ | √ | √ | √ | √ | √ | √ | 0 | 85 | 55 | 偏离管控中心 | 鲁艳艳
[5 empty] | DA2 |  | 680 |  | √ |  | 180 |  | 180 |  | 60 | 660 | 0.7-1.47 |  | 0.65-1.52 | SMB-B | √ | √ | √ | √ | √ | √ | √ | 0 | 70 | 58 | 偏离管控中心 | 鲁艳艳
[5 empty] | CB |  | / |  | / |  | 180 |  | 180 |  | 77 | 95 | 0.22-0.61 |  | 0.21-0.66 | SMB-A | √ | √ | √ | √ | √ | / | / | / | 90 | 72 | 偏离管控中心 | 鲁艳艳
03/23 |  | 13:33/A | XA26031191-A00-003 | P6SMBJ26CA_R1_00001 | DA1 |  | 610 |  | √ |  | 180 |  | 180 |  | 50 | 90 | 0.7-1.47 |  | 0.65-1.52 | SMB-B | √ | √ | √ | √ | √ | √ | √ | 0 | 85 | 53 | 偏离管控中心 | 鲁艳艳
[5 empty] | DA2 |  | 680 |  | √ |  | 180 |  | 180 |  | 55 | 80 | 0.7-1.47 |  | 0.65-1.52 | SMB-B | √ | √ | √ | √ | √ | √ | √ | 0 | 88 | 56 | 偏离管控中心 | 鲁艳艳
[5 empty] | CB |  | / |  | / |  | 180 |  | 180 |  | 70 | 85 | 0.22-0.61 |  | 0.21-0.66 | SMB-A | √ | √ | √ | √ | √ | / | / | / | 85 | 70 | 偏离管控中心 | 鲁艳艳
03/23 |  | 20:53/B | XA26031191-A00-005 | P6SMBJ26CA_R1_00001 | DA1 |  | 610 |  | √ |  | 180 |  | 180 |  | 48 | 96 | 0.7-1.47 |  | 0.65-1.52 | SMB-B | √ | √ | √ | √ | √ | √ | √ | 0 | 96 | 48 | 偏离管控中心 | 刘鑫彤
[5 empty] | DA2 |  | 680 |  | √ |  | 180 |  | 180 |  | 60 | 66 | 0.7-1.47 |  | 0.65-1.52 | SMB-B | √ | √ | √ | √ | √ | √ | √ | 0 | 66 | 60 | 偏离管控中心 | 刘鑫彤
[5 empty] | CB |  | / |  | / |  | 180 |  | 180 |  | 72 | 90 | 0.22-0.61 |  | 0.21-0.66 | SMB-A | √ | √ | √ | √ | √ | / | / | / | 90 | 72 | 偏离管控中心 | 刘鑫彤
03/24 |  | 02:03/B | XA26031191-A00-008 | P6SMBJ26CA_R1_00001 | DA1 |  | 610 |  | √ |  | 180 |  | 180 |  | 48 | 96 | 0.7-1.47 |  | 0.65-1.52 | SMB-B | √ | √ | √ | √ | √ | √ | √ | 0 | 96 | 48 | 偏离管控中心 | 刘鑫彤
[5 empty] | DA2 |  | 680 |  | √ |  | 180 |  | 180 |  | 60 | 66 | 0.7-1.47 |  | 0.65-1.52 | SMB-B | √ | √ | √ | √ | √ | √ | √ | 0 | 66 | 60 | 偏离管控中心 | 刘鑫彤
[5 empty] | CB |  | / |  | / |  | 180 |  | 180 |  | 72 | 90 | 0.22-0.61 |  | 0.21-0.66 | SMB-A | √ | √ | √ | √ | √ | / | / | / | 90 | 72 | 偏离管控中心 | 刘鑫彤
备注: | 1.换型/修机复机/开班检查填写一次及6H/次检查锡膏/晶粒外观:
| 2.“√”即为OK，“×”即为NG; |  |  |  |  | 4. |  | 贺利氏锡膏 |  | 管控规格 |  | 升茂4号锡膏 |  | 管控规格
| 3.每次更换晶粒批号时，需抽检1盘确认晶粒Chipping数量及吸黑点晶粒数量; | [6 empty] | 回温时间 |  | 2.5H |  | 回温时间 |  | 4.5H
| 5.每批产品作业时(非涉及调整项目)调整锡膏气压需记录在调整栏中 | [6 empty] | 使用时间 |  | 32H |  | 使用时间 |  | 32H |  |  |  | F-RD09AC REV:10
强茂电子(无锡)有限公司
Clip Bond检查记录表
机台号：WCBA-0009 |  |  |  | 年份：2026年
日期 |  | 时间/班别 | 工单号 | 成品料号 | 机台 工位 |  | 顶针高度 （300-750） （um） |  | 顶针位置 是否在中心 （√/×） |  | 点胶时间 |  |  |  | 点胶压力 |  | 点胶管控范围 （mm²） |  | 点胶规格范围 （mm²） | 脚架/跳线型号 | 锡膏型号 是否正确 （√/×） | 点胶针头 是否异常 （√/×） | 吸嘴 是否异常 （√/×） | 锡膏使用 是否正常 （√/×） | PR识别 是否正常 （√/×） | N面无顶痕 （√/×） | 是否吸黑点 （ink点） | 晶粒 chipping数量 （pcs） | 调整前数值 | 调整后数值 | 调整原因 (偏离管控中心/锡膏大小报警) | 签名
[11 empty] | 右 |  | 左 |  | 右 | 左
03/17 |  | 08:42/A | XA26030638-A00-019 | SK26-AU_R2_000A1 | DA1 |  | 725 |  | √ |  | 180 |  | 160 |  | 47 | 70 | 0.25-0.57 |  | 0.2-0.62 | SMB-A | √ | √ | √ | √ | √ | √ | √ | 0 | 70 | 72 | 偏离管控中心 | 陈大梅
[5 empty] | DA2 |  | 670 |  | √ |  | 150 |  | 150 |  | 53 | 61 | 0.25-0.57 |  | 0.2-0.62 | SMB-A | √ | √ | √ | √ | √ | √ | √ | 0 | 61 | 63 | 偏离管控中心 | 陈大梅
[5 empty] | CB |  | / |  | / |  | 180 |  | 160 |  | 60 | 58 | 0.16-0.53 |  | 0.15-0.58 | SMB-D | √ | √ | √ | √ | √ | / | / | / | 58 | 60 | 偏离管控中心 | 陈大梅
03/17 |  | 13:39/A | XA26030800-A00-001 | 1SMB3EZ18_R1_00001 | DA1 |  | 725 |  | √ |  | 180 |  | 160 |  | 48 | 71 | 0.25-0.57 |  | 0.2-0.62 | SMB-A | √ | √ | √ | √ | √ | √ | √ | 0 | 71 | 73 | 偏离管控中心 | 陈大梅
[5 empty] | DA2 |  | 670 |  | √ |  | 150 |  | 150 |  | 53 | 62 | 0.25-0.57 |  | 0.2-0.62 | SMB-A | √ | √ | √ | √ | √ | √ | √ | 0 | 62 | 64 | 偏离管控中心 | 陈大梅
[5 empty] | CB |  | / |  | / |  | 180 |  | 160 |  | 52 | 48 | 0.16-0.53 |  | 0.15-0.58 | SMB-D | √ | √ | √ | √ | √ | / | / | / | 48 | 50 | 偏离管控中心 | 陈大梅
03/17 |  | 20:50/B | XA26030844-A00-001 | MB110_R1_00001 | DA1 |  | 725 |  | √ |  | 180 |  | 160 |  | 51 | 76 | 0.25-0.57 |  | 0.20-0.62 | SMB-A | √ | √ | √ | √ | √ | √ | √ | 0 | 76 | 51 | 偏离管控中心 | 贾阳波
[5 empty] | DA2 |  | 670 |  | √ |  | 150 |  | 150 |  | 58 | 66 | 0.25-0.57 |  | 0.20-0.62 | SMB-A | √ | √ | √ | √ | √ | √ | √ | 0 | 66 | 58 | 偏离管控中心 | 贾阳波
[5 empty] | CB |  | / |  | / |  | 180 |  | 180 |  | 72 | 68 | 0.16-0.53 |  | 0.15-0.58 | SMB-D | √ | √ | √ | √ | √ | / | / | / | 68 | 72 | 偏离管控中心 | 贾阳波
03/18 |  | 02:05/B | XA26030843-A00-002 | BR36-AU_R1_000A1 | DA1 |  | 725 |  | √ |  | 180 |  | 160 |  | 56 | 95 | 0.39-0.97 |  | 0.34-1.02 | SMB-A | √ | √ | √ | √ | √ | √ | √ | 0 | 95 | 56 | 偏离管控中心 | 贾阳波
[5 empty] | DA2 |  | 760 |  | √ |  | 150 |  | 150 |  | 53 | 97 | 0.39-0.97 |  | 0.34-1.02 | SMB-A | √ | √ | √ | √ | √ | √ | √ | 0 | 97 | 53 | 偏离管控中心 | 贾阳波
[5 empty] | CB |  | / |  | / |  | 180 |  | 180 |  | 72 | 68 | 0.22-0.6 |  | 0.21-0.61 | SMB-C | √ | √ | √ | √ | √ | / | / | / | 68 | 72 | 偏离管控中心 | 贾阳波
03/18 |  | 08:19/A | XA26030630-A00-002 | SR34P_R2_000A1 | DA1 |  | 725 |  | √ |  | 180 |  | 160 |  | 56 | 84 | 0.39-0.97 |  | 0.34-1.02 | SMB-A | √ | √ | √ | √ | √ | √ | √ | 0 | 84 | 86 | 偏离管控中心 | 陈大梅
[5 empty] | DA2 |  | 670 |  | √ |  | 150 |  | 150 |  | 53 | 73 | 0.39-0.97 |  | 0.34-1.02 | SMB-A | √ | √ | √ | √ | √ | √ | √ | 0 | 73 | 75 | 偏离管控中心 | 陈大梅
[5 empty] | CB |  | / |  | / |  | 180 |  | 160 |  | 86 | 76 | 0.22-0.6 |  | 0.21-0.61 | SMB-C | √ | √ | √ | √ | √ | / | / | / | 76 | 78 | 偏离管控中心 | 陈大梅
03/18 |  | 13:49/A | XA26030792-A00-001 | ER1D_R1_00001 | DA1 |  | 725 |  | √ |  | 180 |  | 160 |  | 51 | 85 | 0.32-0.83 |  | 0.27-0.88 | SMB-A | √ | √ | √ | √ | √ | √ | √ | 0 | 85 | 87 | 偏离管控中心 | 陈大梅
[5 empty] | DA2 |  | 670 |  | √ |  | 150 |  | 150 |  | 63 | 82 | 0.32-0.83 |  | 0.27-0.88 | SMB-A | √ | √ | √ | √ | √ | √ | √ | 0 | 82 | 84 | 偏离管控中心 | 陈大梅
[5 empty] | CB |  | / |  | / |  | 180 |  | 160 |  | 84 | 74 | 0.28-0.69 |  | 0.25-0.74 | SMB-C | √ | √ | √ | √ | √ | / | / | / | 74 | 76 | 偏离管控中心 | 陈大梅
03/18 |  | 21:51/B | XA26030852-A00-001 | SK26_R2_00001 | DA1 |  | 725 |  | √ |  | 180 |  | 160 |  | 54 | 73 | 0.25-0.57 |  | 0.20-0.62 | SMB-A | √ | √ | √ | √ | √ | √ | √ | 0 | 73 | 54 | 偏离管控中心 | 贾阳波
[5 empty] | DA2 |  | 670 |  | √ |  | 150 |  | 150 |  | 50 | 70 | 0.25-0.57 |  | 0.20-0.62 | SMB-A | √ | √ | √ | √ | √ | √ | √ | 0 | 70 | 50 | 偏离管控中心 | 贾阳波
[5 empty] | CB |  | / |  | / |  | 180 |  | 180 |  | 65 | 68 | 0.16-0.53 |  | 0.15-0.58 | SMB-D | √ | √ | √ | √ | √ | / | / | / | 68 | 65 | 偏离管控中心 | 贾阳波
03/19 |  | 02:15/B | XA26030852-A00-003 | SK26_R2_00001 | DA1 |  | 725 |  | √ |  | 180 |  | 160 |  | 54 | 76 | 0.25-0.57 |  | 0.20-0.62 | SMB-A | √ | √ | √ | √ | √ | √ | √ | 0 | 76 | 54 | 偏离管控中心 | 贾阳波
[5 empty] | DA2 |  | 670 |  | √ |  | 150 |  | 150 |  | 47 | 62 | 0.25-0.57 |  | 0.20-0.62 | SMB-A | √ | √ | √ | √ | √ | √ | √ | 0 | 62 | 47 | 偏离管控中心 | 贾阳波
[5 empty] | CB |  | / |  | / |  | 180 |  | 180 |  | 63 | 55 | 0.16-0.53 |  | 0.15-0.58 | SMB-D | √ | √ | √ | √ | √ | / | / | / | 55 | 63 | 偏离管控中心 | 贾阳波
03/19 |  | 08:45/A | XA26030852-A00-005 | SK26_R2_00001 | DA1 |  | 725 |  | √ |  | 180 |  | 160 |  | 54 | 83 | 0.25-0.57 |  | 0.2-0.62 | SMB-A | √ | √ | √ | √ | √ | √ | √ | 0 | 83 | 85 | 偏离管控中心 | 陈大梅
[5 empty] | DA2 |  | 670 |  | √ |  | 150 |  | 150 |  | 47 | 61 | 0.25-0.57 |  | 0.2-0.62 | SMB-A | √ | √ | √ | √ | √ | √ | √ | 0 | 61 | 63 | 偏离管控中心 | 陈大梅
[5 empty] | CB |  | / |  | / |  | 180 |  | 160 |  | 66 | 64 | 0.16-0.53 |  | 0.15-0.58 | SMB-D | √ | √ | √ | √ | √ | / | / | / | 64 | 66 | 偏离管控中心 | 陈大梅
03/19 |  | 14:01/A | XA26030849-A00-001 | P6SMB75A-AU_R2_000A1 | DA1 |  | 725 |  | √ |  | 180 |  | 160 |  | 54 | 86 | 0.58-1.72 |  | 0.53-1.77 | SMB-A | √ | √ | √ | √ | √ | √ | √ | 0 | 86 | 88 | 偏离管控中心 | 陈大梅
[5 empty] | DA2 |  | 670 |  | √ |  | 150 |  | 150 |  | 53 | 84 | 0.58-1.72 |  | 0.53-1.77 | SMB-A | √ | √ | √ | √ | √ | √ | √ | 0 | 84 | 86 | 偏离管控中心 | 陈大梅
[5 empty] | CB |  | / |  | / |  | 180 |  | 160 |  | 86 | 86 | 0.43-1.3 |  | 0.38-1.35 | SMB-F | √ | √ | √ | √ | √ | / | / | / | 86 | 88 | 偏离管控中心 | 陈大梅
03/19 |  | 21:03/B | XA26030850-A00-001 | S2J-AU_R2_000A1 | DA1 |  | 725 |  | √ |  | 180 |  | 160 |  | 59 | 120 | 0.58-1.72 |  | 0.53-1.77 | SMB-A | √ | √ | √ | √ | √ | √ | √ | 0 | 120 | 59 | 偏离管控中心 | 贾阳波
[5 empty] | DA2 |  | 670 |  | √ |  | 150 |  | 150 |  | 53 | 109 | 0.58-1.72 |  | 0.53-1.77 | SMB-A | √ | √ | √ | √ | √ | √ | √ | 0 | 109 | 53 | 偏离管控中心 | 贾阳波
[5 empty] | CB |  | / |  | / |  | 180 |  | 180 |  | 80 | 72 | 0.38-1.19 |  | 0.33-1.24 | SMB-B | √ | √ | √ | √ | √ | / | / | / | 72 | 80 | 偏离管控中心 | 贾阳波
03/20 |  | 01:46/B | XA26030931-A00-002 | S2M-AU_R2_000A1 | DA1 |  | 725 |  | √ |  | 180 |  | 160 |  | 59 | 120 | 0.58-1.72 |  | 0.53-1.77 | SMB-A | √ | √ | √ | √ | √ | √ | √ | 0 | 120 | 59 | 偏离管控中心 | 贾阳波
[5 empty] | DA2 |  | 670 |  | √ |  | 150 |  | 150 |  | 53 | 109 | 0.58-1.72 |  | 0.53-1.77 | SMB-A | √ | √ | √ | √ | √ | √ | √ | 0 | 109 | 53 | 偏离管控中心 | 贾阳波
[5 empty] | CB |  | / |  | / |  | 180 |  | 180 |  | 80 | 72 | 0.38-1.19 |  | 0.33-1.24 | SMB-B | √ | √ | √ | √ | √ | / | / | / | 72 | 80 | 偏离管控中心 | 贾阳波
03/20 |  | 08:13/A | XA26030982-A00-003 | S2M-AU_R2_000A1 | DA1 |  | 725 |  | √ |  | 180 |  | 160 |  | 55 | 86 | 0.58-1.72 |  | 0.53-1.77 | SMB-A | √ | √ | √ | √ | √ | √ | √ | 0 | 86 | 88 | 偏离管控中心 | 陈大梅
[5 empty] | DA2 |  | 670 |  | √ |  | 150 |  | 150 |  | 57 | 84 | 0.58-1.72 |  | 0.53-1.77 | SMB-A | √ | √ | √ | √ | √ | √ | √ | 0 | 84 | 86 | 偏离管控中心 | 陈大梅
[5 empty] | CB |  | / |  | / |  | 180 |  | 160 |  | 84 | 76 | 0.38-1.19 |  | 0.33-1.24 | SMB-B | √ | √ | √ | √ | √ | / | / | / | 76 | 78 | 偏离管控中心 | 陈大梅
03/20 |  | 13:33/A | XA26030982-A00-003 | S2M-AU_R2_000A1 | DA1 |  | 725 |  | √ |  | 180 |  | 160 |  | 56 | 84 | 0.58-1.72 |  | 0.53-1.77 | SMB-A | √ | √ | √ | √ | √ | √ | √ | 0 | 84 | 86 | 偏离管控中心 | 陈大梅
[5 empty] | DA2 |  | 670 |  | √ |  | 150 |  | 150 |  | 58 | 82 | 0.58-1.72 |  | 0.53-1.77 | SMB-A | √ | √ | √ | √ | √ | √ | √ | 0 | 82 | 84 | 偏离管控中心 | 陈大梅
[5 empty] | CB |  | / |  | / |  | 180 |  | 160 |  | 70 | 68 | 0.38-1.19 |  | 0.33-1.24 | SMB-B | √ | √ | √ | √ | √ | / | / | / | 68 | 70 | 偏离管控中心 | 陈大梅
03/20 |  | 20:30/B | XA26031041-A00-003 | S2B-AU_R2_000A2 | DA1 |  | 725 |  | √ |  | 180 |  | 160 |  | 53 | 120 | 0.58-1.72 |  | 0.53-1.77 | SMB-A | √ | √ | √ | √ | √ | √ | √ | 0 | 120 | 53 | 偏离管控中心 | 贾阳波
[5 empty] | DA2 |  | 670 |  | √ |  | 150 |  | 150 |  | 56 | 110 | 0.58-1.72 |  | 0.53-1.77 | SMB-A | √ | √ | √ | √ | √ | √ | √ | 0 | 110 | 56 | 偏离管控中心 | 贾阳波
[5 empty] | CB |  | / |  | / |  | 180 |  | 180 |  | 78 | 75 | 0.38-1.19 |  | 0.33-1.24 | SMB-B | √ | √ | √ | √ | √ | / | / | / | 75 | 78 | 偏离管控中心 | 贾阳波
03/21 |  | 02:09/B | XA26030988-A00-002 | SK24L-AU_R2_000A1 | DA1 |  | 725 |  | √ |  | 180 |  | 160 |  | 53 | 98 | 0.39-0.97 |  | 0.34-1.02 | SMB-A | √ | √ | √ | √ | √ | √ | √ | 0 | 98 | 53 | 偏离管控中心 | 贾阳波
[5 empty] | DA2 |  | 670 |  | √ |  | 150 |  | 150 |  | 63 | 78 | 0.39-0.97 |  | 0.34-1.02 | SMB-A | √ | √ | √ | √ | √ | √ | √ | 0 | 73 | 68 | 偏离管控中心 | 贾阳波
[5 empty] | CB |  | / |  | / |  | 180 |  | 180 |  | 78 | 70 | 0.22-0.6 |  | 0.21-0.61 | SMB-C | √ | √ | √ | √ | √ | / | / | / | 70 | 78 | 偏离管控中心 | 贾阳波
03/21 |  | 08:42/A | XA26031042-A00-001 | SK16_R2_00001 | DA1 |  | 725 |  | √ |  | 180 |  | 160 |  | 52 | 68 | 0.25-0.57 |  | 0.2-0.62 | SMB-A | √ | √ | √ | √ | √ | √ | √ | 0 | 68 | 70 | 偏离管控中心 | 陈大梅
[5 empty] | DA2 |  | 670 |  | √ |  | 150 |  | 150 |  | 56 | 55 | 0.25-0.57 |  | 0.2-0.62 | SMB-A | √ | √ | √ | √ | √ | √ | √ | 0 | 55 | 57 | 偏离管控中心 | 陈大梅
[5 empty] | CB |  | / |  | / |  | 180 |  | 160 |  | 58 | 48 | 0.16-0.53 |  | 0.15-0.58 | SMB-D | √ | √ | √ | √ | √ | / | / | / | 48 | 50 | 偏离管控中心 | 陈大梅
03/21 |  | 13:46/A | XA26031042-A00-003 | SK16_R2_00001 | DA1 |  | 725 |  | √ |  | 180 |  | 160 |  | 53 | 73 | 0.25-0.57 |  | 0.2-0.62 | SMB-A | √ | √ | √ | √ | √ | √ | √ | 0 | 73 | 75 | 偏离管控中心 | 陈大梅
[5 empty] | DA2 |  | 670 |  | √ |  | 150 |  | 150 |  | 47 | 44 | 0.25-0.57 |  | 0.2-0.62 | SMB-A | √ | √ | √ | √ | √ | √ | √ | 0 | 44 | 46 | 偏离管控中心 | 陈大梅
[5 empty] | CB |  | / |  | / |  | 180 |  | 160 |  | 55 | 43 | 0.16-0.53 |  | 0.15-0.58 | SMB-D | √ | √ | √ | √ | √ | / | / | / | 43 | 45 | 偏离管控中心 | 陈大梅
03/21 |  | 20:21/B | XA26031188-A00-001 | SK14_R2_000A1 | DA1 |  | 725 |  | √ |  | 180 |  | 160 |  | 53 | 78 | 0.25-0.57 |  | 0.20-0.62 | SMB-A | √ | √ | √ | √ | √ | √ | √ | 0 | 78 | 53 | 偏离管控中心 | 贾阳波
[5 empty] | DA2 |  | 670 |  | √ |  | 150 |  | 150 |  | 50 | 68 | 0.25-0.57 |  | 0.20-0.62 | SMB-A | √ | √ | √ | √ | √ | √ | √ | 0 | 68 | 50 | 偏离管控中心 | 贾阳波
[5 empty] | CB |  | / |  | / |  | 180 |  | 180 |  | 62 | 58 | 0.16-0.53 |  | 0.15-0.58 | SMB-D | √ | √ | √ | √ | √ | / | / | / | 58 | 62 | 偏离管控中心 | 贾阳波
03/23 |  | 09:41/A | XA26031187-A00-001 | SK24-AU_R1_000A1 | DA1 |  | 725 |  | √ |  | 180 |  | 150 |  | 52 | 78 | 0.25-0.57 |  | 0.2-0.62 | SMB-A | √ | √ | √ | √ | √ | √ | √ | 0 | 78 | 80 | 偏离管控中心 | 陈大梅
[5 empty] | DA2 |  | 670 |  | √ |  | 150 |  | 150 |  | 62 | 54 | 0.25-0.57 |  | 0.2-0.62 | SMB-A | √ | √ | √ | √ | √ | √ | √ | 0 | 54 | 56 | 偏离管控中心 | 陈大梅
[5 empty] | CB |  | / |  | / |  | 180 |  | 160 |  | 70 | 58 | 0.16-0.53 |  | 0.15-0.58 | SMB-D | √ | √ | √ | √ | √ | / | / | / | 58 | 70 | 偏离管控中心 | 陈大梅
03/23 |  | 13:41/A | XA26031187-A00-001 | SK24-AU_R1_000A1 | DA1 |  | 725 |  | √ |  | 180 |  | 150 |  | 52 | 69 | 0.25-0.57 |  | 0.2-0.62 | SMB-A | √ | √ | √ | √ | √ | √ | √ | 0 | 69 | 71 | 偏离管控中心 | 陈大梅
[5 empty] | DA2 |  | 670 |  | √ |  | 150 |  | 150 |  | 62 | 47 | 0.25-0.57 |  | 0.2-0.62 | SMB-A | √ | √ | √ | √ | √ | √ | √ | 0 | 47 | 59 | 偏离管控中心 | 陈大梅
[5 empty] | CB |  | / |  | / |  | 180 |  | 160 |  | 52 | 51 | 0.16-0.53 |  | 0.15-0.58 | SMB-D | √ | √ | √ | √ | √ | / | / | / | 51 | 53 | 偏离管控中心 | 陈大梅
03/23 |  | 20:52/B | XA26031179-A00-001 | P6SMB75A-AU_R2_000A1 | DA1 |  | 725 |  | √ |  | 180 |  | 160 |  | 53 | 130 | 0.58-1.72 |  | 0.53-1.77 | SMB-A | √ | √ | √ | √ | √ | √ | √ | 0 | 130 | 53 | 偏离管控中心 | 贾阳波
[5 empty] | DA2 |  | 670 |  | √ |  | 150 |  | 150 |  | 58 | 135 | 0.58-1.72 |  | 0.53-1.77 | SMB-A | √ | √ | √ | √ | √ | √ | √ | 0 | 135 | 58 | 偏离管控中心 | 贾阳波
[5 empty] | CB |  | / |  | / |  | 180 |  | 180 |  | 110 | 90 | 0.43-1.3 |  | 0.38-1.35 | SMB-F | √ | √ | √ | √ | √ | / | / | / | 90 | 110 | 偏离管控中心 | 贾阳波
03/24 |  | 02:39/B | XA26031179-A00-003 | P6SMB75A-AU_R2_000A1 | DA1 |  | 725 |  | √ |  | 180 |  | 160 |  | 56 | 130 | 0.58-1.72 |  | 0.53-1.77 | SMB-A | √ | √ | √ | √ | √ | √ | √ | 0 | 130 | 56 | 偏离管控中心 | 贾阳波
[5 empty] | DA2 |  | 670 |  | √ |  | 150 |  | 150 |  | 65 | 135 | 0.58-1.72 |  | 0.53-1.77 | SMB-A | √ | √ | √ | √ | √ | √ | √ | 0 | 135 | 65 | 偏离管控中心 | 贾阳波
[5 empty] | CB |  | / |  | / |  | 180 |  | 180 |  | 110 | 90 | 0.43-1.3 |  | 0.38-1.35 | SMB-F | √ | √ | √ | √ | √ | / | / | / | 90 | 110 | 偏离管控中心 | 贾阳波
备注: | 1.换型/修机复机/开班检查填写一次及6H/次检查锡膏/晶粒外观:
2.“√”即为OK，“×”即为NG;
[6 empty] | 4. |  | 贺利氏锡膏 |  | 管控规格 |  | 升茂4号锡膏 |  | 管控规格
3.每次更换晶粒批号时，需抽检1盘确认晶粒Chipping数量及吸黑点晶粒数量;
[8 empty] | 回温时间 |  | 2.5H |  | 回温时间 |  | 4.5H
5.每批产品作业时(非涉及调整项目)调整锡膏气压需记录在调整栏中
[8 empty] | 使用时间 |  | 32H |  | 使用时间 |  | 32H |  |  |  | F-RD09AC REV:10